## 分部分项工程
分部分项工作和单价措施项目清单与计价表
项目名称：广州市公安局花都区分局交通设施维护、监理及交通信号优化、合理性评估服务采购项目 |  |  | 价格单位：元（人民币）
序号 | 项目名称 | 特征描述 | 单位 | 单价最高限价 | 备注
一 | 交通护栏
1 | 2008-1式机动车道护栏（2780*970mm） | 1、不含立柱； 2、横梁：热轧槽钢6.3； 3、栅栏：热轧圆钢Ф16； 4、栅栏连接板：热轧扁钢50*50*5mm； 5、栅栏筋板：热轧扁钢50*80*10mm； 6、与立柱连接螺栓/螺母：M10*25mm； 7、含制作、镀锌、喷漆、安装。 | m | 238.75
2 | 2008-1式机动车道护栏立柱（950*60*80mm） | 1、矩管60*80*3mm; 2、连接板（上）：热轧扁钢50*50*5mm； 3、连接板（下）：热轧扁钢50*40*8mm； 4、立柱连接螺栓/螺母：M10*150mm； 6、盖帽：热轧钢板60*80*4mm； 7、荧光黄绿反光膜：180*25mm； 8、含制作、镀锌、喷漆、安装。 | 支 | 94.91
3 | 2008-1式机动车道护栏渐变段（2780*970*930~480mm） | 1、不含立柱； 2、横梁：热轧槽钢6.3； 3、栅栏：热轧圆钢Ф16； 4、栅栏连接板：热轧扁钢50*50*5mm； 5、栅栏筋板：热轧扁钢50*80*10mm； 6、与立柱连接螺栓/螺母：M10*25mm； 7、渐变段栅栏高度依次为：930mm、880mm、830mm、780mm、730mm、680mm、630mm、580mm、530mm、480mm。 8、含制作、镀锌、喷漆、安装。 | 排 | 572.38
4 | 2008-1机动车道护栏全底座（400*320*180mm） | 1、全铸铁； 2、含安装 | 个 | 613.71
5 | 2008-1机动车道护栏半底座（400*180*180mm） | 1、全铸铁； 2、含安装 | 个 | 494.26
6 | 2008式人行道护栏（1896*920mm） | 1、不含立柱； 2、横梁：热轧槽钢6.3； 3、栅栏：热轧圆钢Ф16； 4、栅栏筋板：热轧扁钢69*50*5mm； 5、栅栏连接板：热轧扁钢55*50*10mm； 6、M5*25螺栓、螺母； 7、含制作、镀锌、喷漆、安装。 | m | 139.51
7 | 2008式人行道护栏立柱（Ф76*4*1050mm） | 1、热轧钢管：Ф76*4*1050mm; 2、连接板（上）：热轧扁钢55*50*5mm； 3、连接板（下）60.7*40*8mm； 4、底座法兰板：200*200*12mm； 5、盖帽;Ф76*3mm； 6、膨胀螺栓：M16*150mm； 7、含制作、镀锌、喷漆、安装。 | m | 156.32
8 | 2008-1式机非分隔护栏（2780*520mm） | 1、不含立柱； 2、横梁：热轧槽钢6.3； 3、栅栏：热轧圆钢Ф16； 4、栅栏连接板：热轧扁钢50*50*10mm； 5、栅栏筋板：热轧扁钢50*80*5mm； 6、与立柱连接螺栓/螺母：M10*25mm； 7、含制作、镀锌、喷漆、安装。 | m | 195.43
9 | 2008-1式机非分隔护栏立柱（60*80*3*550mm） | 1、60mm*80mm*3mm方钢；高度550mm； 2、含制作、焊接、镀锌、喷漆、安装。 | 支 | 107.37
10 | 2008-1式机非分隔护栏小型全底座（铸铁）（240*240*150mm） | 1、全铸铁；2、含安装 | 个 | 365.31
11 | 2008-1式机非分隔护栏小型半底座（铸铁）（240*130*150mm） | 1、全铸铁；2、含安装 | 个 | 295.3
12 | 2008-1机动车道护栏全底座立面反光喷涂（400*320*180mm） | 1、丙烯酸树脂溶剂型涂料； 2、无铅颜料； 3、外表面喷涂； 4、面洒反光玻璃微珠，0.4-0.6kg/㎡。 | 个 | 28.65
13 | 2008-1机动车道护栏半底座立面反光喷涂（400*160*180mm） | 1、丙烯酸树脂溶剂型涂料； 2、无铅颜料； 3、外表面喷涂； 4、面洒反光玻璃微珠，0.4-0.6kg/㎡。 | 个 | 22.28
14 | 护栏底座立面反光喷涂 | 1、丙烯酸树脂溶剂型涂料； 2、无铅颜料； 3、外表面喷涂； 4、面洒反光玻璃微珠，0.4-0.6kg/㎡。 | ㎡ | 110.52
15 | 防撞水泥石码（1500*750mm） | 1、C30混凝土；1500*750mm； 2、表面涂刷黄黑相间或蓝白相间树脂油漆； 3、上宽150mm，下宽500mm； 4、双侧预留孔Ф83*2个； 5、吊孔Ф50mm； 6、含安装。 | 个 | 647.19
16 | 单面波形梁钢护栏（310*85*3mm） | 1、二波形梁； 2、波形梁：506*85*3mm钢板; 2、立柱：Ф140*4.5*2350mm钢管（埋入式）；Ф140*4.5*750mm(法兰板固定式）； 3、防阻块：a=102mm,h=400mm型钢板； 4、柱帽：Ф140*4mm; 5、连接螺母：M16；螺栓：M16*180mm； 6、圆头螺栓（1）：M16*35mm；圆头螺栓（2）：M16*45mm； 7、含热镀锌、安装。 | m | 395.08
17 | 双面波形梁钢护栏（310*85*3mm） | 1、二波形梁； 2、波形梁：310*85*4mm钢板; 2、立柱：Ф140*4.5*2150mm钢管（埋入式）；Ф140*4.5*750mm(法兰板固定式）； 3、横隔梁：480*200*50*4.5mm型钢板； 4、柱帽：Ф140*4mm; 5、连接螺母：M16；螺栓：M16*180mm； 6、圆头螺栓（1）：M16*32.5mm；圆头螺栓（2）：M16*36mm； 7、含热镀锌、安装。 | m | 498.34
18 | 单面波形梁钢护栏端头（745*506*4mm） | 1、适用二波形梁； 2、745*506*4mm； 3、R=160mm; 4、含热镀锌、安装。 | 个 | 200.24
19 | 双面波形梁钢护栏端头（780*406*4mm） | 1、适用二波形梁； 2、780*406*4mm； 3、R=250mm; 4、含热镀锌、安装。 | 个 | 206.52
20 | 中心防撞墙护栏（3000*710mm） | 1、包含立柱； 2、横梁：40*40*3*2880mm热轧方管； 3、栅栏：14*1481233热轧方钢； 4、栅栏连接板：100*50*5mm热轧扁钢； 5、立柱：60*60*3*590热轧方管； 6、固定螺栓：M12*110mm； 7、固定底板：180*100*10mm热轧扁钢； 8、含制作、热镀锌、喷漆、安装。 | m | 162.88
21 | 全塑机动车道护栏（3100*1050mm） | 1、平口型；含注浆底座、安装。 | m | 382.61
22 | 安装各式无基础护栏 | 1、安装护栏的人工及器械费用； 2、包含连接螺栓。 | m | 39.94
23 | 拆除各式无基础护栏 | 拆除护栏的人工及器械费用。 | m | 16.85
24 | 安装各式有基础护栏 | 1、安装护栏的人工及器械费用； 2、包含连接螺栓、C25水泥混凝土基础。 | m | 48.94
25 | 拆除各式有基础护栏 | 1、拆除护栏的人工及器械费用。 | m | 21.87
26 | 安装各式无基础护栏立柱 | 1、仅适用单独安装立柱；不适用连同护栏整体安装； 2、含连接螺栓。 | 支 | 21.23
27 | 拆除各式无基础护栏立柱 | 仅适用单独拆除立柱；不适用连同护栏整体拆除； | 支 | 21.33
28 | 安装各式有基础护栏立柱 | 1、仅适用单独安装立柱；不适用连同护栏整体安装； 2、含连接螺栓、C25水泥混凝土基础。 | 支 | 146.62
29 | 拆除各式有基础护栏立柱 | 1、仅适用单独拆除立柱；不适用连同护栏整体拆除； 2、含拆除混凝土基础。 | 支 | 46.2
30 | 安装各式护栏底座 | 1、安装护栏底座的人工及器械费用； 2、包含固定螺栓。 | 个 | 210.95
31 | 拆除各式护栏底座 | 1、拆除护栏底座的人工及器械费用； 2、包含拆除固定螺栓。 | 个 | 53.64
二 | 交通标志
32 | 自发光标志（白冷光LED发光二极管、导光板；接入220v，输出24v。） | 1、半透或全透发光，电网接入； 2、铝合金板材，夜间有效动态视认距离≥210米 ，静态视认距离≥250米； 3、使用寿命大于5年。 4、含运输、安装。 | ㎡ | 2586.56
33 | Ⅲ类反光膜Ⅰ | 1、密封胶囊式玻璃珠结构；高强级反光膜； 2、含粘贴、安装。 | ㎡ | 187.16
34 | Ⅲ类反光膜Ⅱ | 1、密封胶囊式玻璃珠结构；高强级反光膜； 2、含粘贴、安装。 | ㎡ | 143.56
35 | Ⅳ类反光膜Ⅰ | 1、微棱镜型结构，超强级反光膜； 2、含粘贴、安装。 | ㎡ | 230.76
36 | Ⅳ类反光膜Ⅱ | 1、微棱镜型结构，超强级反光膜； 2、含粘贴、安装。 | ㎡ | 181.71
37 | Ⅴ类反光膜Ⅰ | 1、微棱镜型结构，大角度反光膜； 2、含粘贴、安装。 | ㎡ | 405.16
38 | Ⅴ类反光膜Ⅱ | 1、微棱镜型结构，大角度反光膜； 2、含粘贴、安装。 | ㎡ | 285.26
39 | 荧光黄绿（橙）反光膜Ⅰ | 1、Ⅴ类荧光黄绿（橙）；全棱镜结构； 2、含粘贴、安装。 | ㎡ | 435.68
40 | 荧光黄绿（橙）反光膜Ⅱ | 1、Ⅴ类荧光黄绿（橙）；全棱镜结构； 2、含粘贴、安装。 | ㎡ | 323.41
41 | 数码打印Ⅳ类反光膜 | 1、微棱镜型结构，超强级反光膜；数码打印； 2、含粘贴、安装。 | ㎡ | 312.51
42 | 数码打印Ⅴ类反光膜 | 1、微棱镜型结构，超强级反光膜；数码打印； 2、含粘贴、安装。 | ㎡ | 454.21
43 | 铝板（3mm） | 1、LF2-M铝合金; 2，含切割、安装。 | ㎡ | 431.51
44 | 热镀锌板 | 1、热镀锌板1mm; 2，含切割、安装。 | ㎡ | 143.52
45 | 滑动铝槽60mm（60*12*1.5mm） | 1、LF2-M铝合金; 2，含切割、安装。 | m | 52.25
46 | 滑动铝槽80mm（80*18*3mm） | 1、LF2-M铝合金; 2，含切割、安装。 | m | 65.99
47 | 滑动铝槽100mm（100*25*4mm） | 1、LF2-M铝合金; 2、切割、安装。 | m | 77.44
48 | 单立杆Ф60mm（Ф60*3.5mm） | 1、Q235A镀锌钢管； 2、含切割、安装。 | m | 77.85
49 | 单立杆Ф76mm（Ф76*3.75mm） | 1、Q235A镀锌钢管； 2、含切割、安装。 | m | 152.03
50 | 单立杆Ф89mm（Ф89*4mm） | 1、Q235A镀锌钢管； 2、含切割、安装。 | m | 179.7
51 | 拆除各式单立杆 | 1、拆除各式标志单杆； 2、包含运输车辆台班。 | 支 | 84.22
52 | 立杆底座法兰板Ф60（250*250*10mm） | 1、适用于Ф60mm单立杆； 2、Q235A钢板； 3、加劲板：80*150*8mm； 4、含制作、镀锌、安装。 | 个 | 64.16
53 | 立杆底座法兰板Ф76（400*400*10mm） | 1、适用于Ф76mm单立杆； 2、Q235A钢板； 3、加劲板：82*200*8mm； 4、含制作、镀锌、安装。 | 个 | 109.07
54 | 立杆底座法兰板Ф89（400*400*6mm） | 1、适用于Ф89mm单立杆； 2、Q235A钢板； 3、加劲板：105*200*8mm； 4、含制作、镀锌、安装。 | 个 | 130.71
55 | 6m悬臂式标志杆（L杆）立柱（臂长6m） | 1、立柱：a120-a140*10*7850mm八角锥形钢管；雨帽：Ф389*3mm; 2、连接悬臂法兰板：500*500*20mm；连接法兰板加劲肋：500*265*16mm; 3、底座法兰板：Ф1000*20mm;加劲肋：220*300*16mm； 4、含连接螺栓、螺母； 5、含制作、镀锌、喷漆、安装。 | 座 | 8854.24
56 | 6m悬臂式标志杆（L杆）横臂（臂长6m） | 1、横臂：a80-a120*10*6000mm八角锥形钢管；雨帽：Ф293*3mm; 2、连接立柱法兰板500*500*20mm；连接法兰板加劲肋：90*250*14mm； 3、含连接螺栓、螺母； 4、含制作、镀锌、喷漆、安装。 | 根 | 4410.26
57 | 8m悬臂式标志杆（L杆）立柱（臂长8m） | 1、立柱：a130-a150*12*7850mm八角锥形钢管；雨帽：Ф413*3mm; 2、连接悬臂法兰板：600*600*20mm；连接法兰板加劲肋：600*280*16mm; 3、底座法兰板：Ф1000*20mm;加劲肋：220*300*16mm； 4、含连接螺栓、螺母； 5、含制作、镀锌、喷漆、安装。 | 座 | 12305.57
58 | 8m悬臂式标志杆（L杆）横臂（臂长8m） | 1、横臂：a90-a130*10*8000mm八角锥形钢管；雨帽：Ф317*3mm; 2、连接立柱法兰板600*600*20mm；连接法兰板加劲肋：110*300*16mm； 3、含连接螺栓、螺母； 4、含制作、镀锌、喷漆、安装。 | 根 | 6893.9
59 | 10m悬臂式标志杆（L杆）立柱（臂长10m） | 1、立柱：a140-a160*14*7850mm八角锥形钢管；雨帽：Ф437*3mm; 2、连接悬臂法兰板：600*600*20mm；连接法兰板加劲肋：600*290*16mm; 3、底座法兰板：Ф1000*25mm;加劲肋：220*300*16mm； 4、含连接螺栓、螺母； 5、含制作、镀锌、喷漆、安装。 | 座 | 13312.21
60 | 10m悬臂式标志杆（L杆）横臂（臂长10m） | 1、横臂：a100-a140*10*10000mm八角锥形钢管；雨帽：Ф341*3mm; 2、连接立柱法兰板600*600*20mm；连接法兰板加劲肋：110*300*16mm； 3、含连接螺栓、螺母； 4、含制作、镀锌、喷漆、安装。 | 根 | 8977.08
61 | 倒三角门架立柱 | 1、Q235A钢； 2、热轧槽钢40b*6423mm，共4件； 3、加劲腹板：①96*6398*8mm；②96*6153*8mm； 4、底座加劲法兰板：700*600*25mm钢板；法兰加劲肋：①100*270*16mm；②200*270*16mm; 5、连接横梁法兰板：1300*1770*20mm；法兰板加劲肋：300*200*16mm；法兰板两侧加劲肋：1500*380*20mm；法兰顶端加劲板：1300*380*20mm； 6、加劲雨板：520*390*16mm; 7、含连接螺栓、螺母； 8、含制作、镀锌、喷漆、安装。 | 座 | 23439.99
62 | 倒三角门架横梁 | 1、Q235A钢； 2、上、下弦无缝钢管：Ф140*3mm; 3、上下弦连接斜钢管、连接直钢管：Ф60*3.5mm; 4、上下弦驳接钢管：Ф127*4.5mm； 5、横梁连接法兰板：1404*1160*20mm；法兰梁侧加劲肋：1360*50*10mm；法兰顶端加劲板：1000*50*20mm； 6、含连接螺栓、螺母； 7、含制作、镀锌、喷漆、安装。 | m | 1577.22
63 | 八角形钢管门架立柱 | 1、Q235A钢； 2、八角钢管立柱：a140*12*7290mm； 3、底座法兰板：1200*600*20mm；加劲肋：①350*300*16mm；②200*300*16mm； 4、连接横梁法兰板：500*500*20mm；加劲肋：①200*500*16mm；②150*500*16mm；③130*500*16mm； 5、雨帽：Ф387*5mm； 6、含连接螺栓、螺母； 7、含制作、镀锌、喷漆、安装。 | 座 | 11118.68
64 | 八角形钢管门架横梁 | 1、Q235A钢； 2、八角钢管横梁：双悬横梁a120*10mm； 3、横梁连接支撑八角管：a48*5*310mm； 4、连接立柱法兰板：500*500*20mm;加劲肋：250*110*16mm; 5、雨帽：Ф339*5mm； 6、含连接螺栓、螺母； 7、含制作、镀锌、喷漆、安装。 | m | 1480.76
65 | 标志板连接抱箍Ⅰ（50*5mm） | 1、适用于单立杆标志、悬臂式标志、八角形钢管门架标志； 2、Q235A钢板条； 3、M18高强螺栓、螺母； 4、含制作、安装。 | m | 12.12
66 | 标志板连接抱箍Ⅱ（60*8mm） | 1、适用于倒三角门架标志； 2、Q235A钢板条； 3、M18高强螺栓、螺母； 4、含制作、安装。 | m | 17.31
67 | 混凝土基础 | 1、混凝土C25； 2、不含基础笼； 3、含人工、浇注。 | m³ | 857.27
68 | 挖基坑土方 | 1、土壤类别:综合考虑 2、挖土深度:综合考虑 | m³ | 11.29
69 | 拆除路面 | 1、材质:拆除混凝土路面 2、厚度:综合考虑 | ㎡ | 23.57
70 | 拆除人行道 | 1、材质:拆除人行道路面 2、厚度:综合考虑 | ㎡ | 13.55
71 | 回填方 | 1、填方材料品种:土方 | m³ | 25.75
72 | 余方弃置 | 1、废弃料品种:土方 2、运距:综合考虑 | m³ | 54.02
73 | 基础笼 | 1、含地脚螺栓、螺母、箍筋、板筋、法兰板； 2、含人工、安装。 | 吨 | 7269.16
74 | 安装悬臂式标志杆横臂 | 1、安装各式悬臂式标志杆横臂； 2、含各规格连接螺栓； 3、包含吊车、升车、运输车辆台班； | 根 | 1731.54
75 | 安装悬臂式标志杆立柱 | 1、安装各式悬臂式标志杆立柱； 2、含各规格连接螺栓； 3、包含吊车、升车、运输车辆台班； | 座 | 2537.79
76 | 拆除悬臂式标志杆横臂 | 1、拆除各式悬臂式标志杆横臂； 2、包含吊车、升车、运输车辆台班； | 根 | 1268.89
77 | 拆除悬臂式标志杆立柱 | 1、拆除各式悬臂式标志杆立柱； 2、包含吊车、升车、运输车辆台班； | 座 | 1268.89
78 | 安装门架横梁 | 1、安装各式门架横梁； 2、含各规格连接螺栓； 3、包含吊车、升车、运输车辆台班； | m | 519.85
79 | 安装门架立柱 | 1、安装各式门架立柱； 2、含各规格连接螺栓； 3、包含吊车、升车、运输车辆台班； | 座 | 2579.79
80 | 拆除门架横梁 | 1、拆除各式门架横梁； 2、包含吊车、升车、运输车辆台班； | m | 470.07
81 | 拆除门架立柱 | 1、拆除各式门架立柱； 2、包含吊车、升车、运输车辆台班； | 座 | 1833.18
82 | 安装标志 | 1、安装各类标志； 2、包含运输台班及各类紧固配件费用； 3、如涉高空拆除，升、吊车台班另计。 | ㎡ | 60.08
83 | 拆除标志<2㎡ | 1、不含材料，纯拆除费用； 2、包含运输费用。 | 套 | 74.74
84 | 拆除标志≥2㎡ | 1、不含材料，纯拆除费用； 2、包含运输费用。 3、如涉高空拆除，升、吊车台班另计。 | ㎡ | 84.22
85 | 标志除膜 | 1、不含材料，纯清除反光膜费用； | ㎡ | 43.27
86 | 拆除基础 | 1、拆除各式混凝土基础； 2、包含废料运输及处理费用。 | m³ | 526.01
87 | 防坠落铁链（Ф≥14mm） | 1、Ф≥14mm镀锌焊接铁链条； 2、含Q235A固定法兰盘式吊（挂）环及固定螺栓； 3、包安装。 | m | 123.38
三 | 交通标线
88 | 热熔标线 | 1、热熔反光型标线涂料,软化点为95-125℃； 2、玻璃珠：国标1号，含量≥25%; 3、成型厚度：1.8-2.5mm; 4、不粘胎干燥时间：≤3min； 5、抗压：≥12MPa； 6、施划时釜内控制温度：200±10℃； 7、初始逆反射系数：（白线）≥150mcd；（黄线）≥100mcd。 8、颜色均匀、边缘整齐、线形规则、线条流畅；无明显起泡、皱纹、斑点、开裂、发粘等缺陷。 | ㎡ | 59.12
89 | 热熔振动标线 | 1、热熔反光型标线涂料,软化点≥100℃； 2、玻璃珠：国标1号，含量≥25%; 3、成型厚度：基线厚度1-2mm;突起部分厚度3-7mm; 4、不粘胎干燥时间：≤3min； 5、抗压：≥12MPa； 6、施划时釜内控制温度：200±10℃； 7、初始逆反射系数：（白线）≥150mcd；（黄线）≥100mcd。 8、颜色均匀、边缘整齐、线形规则、线条流畅；无明显起泡、皱纹、斑点、开裂、发粘等缺陷。 | ㎡ | 107.6
90 | 冷涂标线 | 1、溶剂型或水性涂料； 2、厚度：0.3-0.8mm； 3、面撒玻璃珠，≥0.5kg/㎡； 4、不粘胎干燥时间：≤15min； 5、初始逆反射系数：（白线）≥150mcd；（黄线）≥100mcd。 6、颜色均匀、边缘整齐、线形规则、线条流畅；无明显起泡、皱纹、斑点、开裂、发粘等缺陷。 | ㎡ | 20.77
91 | 单组份标线（喷涂） | 1、溶剂型丙烯酸树脂道路标线涂料； 2、施划工艺：喷涂； 3、面撒玻璃珠，≥0.5kg/㎡； 4、不粘胎干燥时间：≤15min； 5、厚度：0.3-0.8mm； 6、初始逆反射系数：（白线）≥300mcd；（黄线）≥150mcd。 7、颜色均匀、边缘整齐、线形规则、线条流畅；无明显起泡、皱纹、斑点、开裂、发粘等缺陷。 | ㎡ | 62.92
92 | 双组份标线（喷涂） | 1、主成分：常温反应型活性丙烯酸树脂； 2、施划工艺：喷涂； 3、玻璃珠：面撒玻璃珠，含量≥18%; 4、不粘胎干燥时间：≤35min； 5、固化剂：2-4%； 6、稀释剂：1.5-2%； 7、厚度：0.4-1.0mm； 8、逆反射系数：150-350mcd。 9、颜色均匀、边缘整齐、线形规则、线条流畅；无明显起泡、皱纹、斑点、开裂、发粘等缺陷。 | ㎡ | 92.65
93 | 双组份标线（甩涂） | 1、主成分：常温反应型活性丙烯酸树脂； 2、施划工艺：甩涂； 3、玻璃珠：内混、面撒玻璃珠，含量≥25%; 4、不粘胎干燥时间：≤35min； 5、固化剂：1.5-2%； 6、稀释剂：1.5-2%； 7、厚度：2-4mm； 8、逆反射系数：150-350mcd。 9、颜色均匀、边缘整齐、线形规则、线条流畅；无明显起泡、皱纹、斑点、开裂、发粘等缺陷。 | ㎡ | 152.6
94 | 双组份标线（刮涂） | 1、主成分：常温反应型活性丙烯酸树脂； 2、施划工艺：刮涂； 3、玻璃珠：内混、面撒玻璃珠，含量≥25%; 4、不粘胎干燥时间：≤35min； 5、固化剂：1.5-2%； 6、稀释剂：1.5-2%； 7、厚度：1.5-2.0mm； 8、逆反射系数：200-400mcd。 9、颜色均匀、边缘整齐、线形规则、线条流畅；无明显起泡、皱纹、斑点、开裂、发粘等缺陷。 | ㎡ | 152.6
95 | 双组份振动标线 | 1、主成分：常温反应型活性丙烯酸树脂； 2、玻璃珠：内混、面撒玻璃珠，含量≥25%; 3、成型厚度：基线厚度1-2mm;突起部分厚度3-7mm; 4、不粘胎干燥时间：≤35min； 5、固化剂：1.5-2%； 6、稀释剂：1.5-2%； 7、逆反射系数：150-350mcd。 8、颜色均匀、边缘整齐、线形规则、线条流畅；无明显起泡、皱纹、斑点、开裂、发粘等缺陷。 | ㎡ | 239.8
96 | 热熔雨夜标线 | 1、涂料配方组成：有机物含量≥19%；钛白粉≥10%；有机填料≤42%； 2、涂料配方主要技术指标：密度2-2.6g/m³；软化点不低于105。C；玻璃珠含量≥25%；抗压强度≥15Mpa;厚度≥1.8mm。 3、表面撒播雨夜珠≥200g/㎡、玻璃珠≥200g/㎡； 4、新划逆反射系数：干燥状态≥350mcd/㎡、潮湿状态≥200mcd/㎡ | ㎡ | 144
97 | 路面防滑彩色涂装 | 1、防滑型涂料，主要成分为甲基丙烯酸甲酯； 2、三层（底漆、防滑骨料、面漆）工艺施工。 3、颜色、骨料颗粒分布均匀，无裂纹、无脱落。 4、抗滑值（BPN）：≥55。 5、凝胶时间：≤12min。 6、质保期：≥24月。 | ㎡ | 214.56
98 | 预成型标线带Ⅰ | 1、预成型标线带；合成橡胶、树脂，玻璃微珠； 2、含粘贴。 | ㎡ | 574.11
99 | 预成型标线带Ⅱ | 1、预成型标线带；合成橡胶、树脂，玻璃微珠； 2、含粘贴。 | ㎡ | 279.81
100 | 热熔直行导向箭头600cm | 按热熔标线要求执行。 | 个 | 154.42
101 | 热熔直行导向箭头300cm | 按热熔标线要求执行。 | 个 | 38.6
102 | 热熔左（右）弯导向箭头600cm | 按热熔标线要求执行。 | 个 | 197.24
103 | 热熔左（右）弯导向箭头300cm | 按热熔标线要求执行。 | 个 | 49.33
104 | 热熔转弯导向箭头600cm | 按热熔标线要求执行。 | 个 | 197.24
105 | 热熔转弯导向箭头300cm | 按热熔标线要求执行。 | 个 | 49.33
106 | 热熔复式导向箭头600cm | 按热熔标线要求执行。 | 个 | 267.37
107 | 热熔复式导向箭头300cm | 按热熔标线要求执行。 | 个 | 66.84
108 | 热熔掉头导向箭头600cm | 按热熔标线要求执行。 | 个 | 288.1
109 | 热熔掉头导向箭头300cm | 按热熔标线要求执行。 | 个 | 71.99
110 | 热熔路面文字600cm | 按热熔标线要求执行。 | 个 | 384.02
111 | 热熔路面文字300cm | 按热熔标线要求执行。 | 个 | 192.01
112 | 热熔路面文字200cm | 按热熔标线要求执行。 | 个 | 128.01
113 | 热熔路面文字100cm | 按热熔标线要求执行。 | 个 | 64
114 | 热熔人行横道预告标志（60*120cm） | 按热熔标线要求执行。 | 个 | 46.08
115 | 热熔人行横道预告标志（150*300cm） | 按热熔标线要求执行。 | 个 | 288.01
116 | 热熔非机动车道标记（60*120cm） | 按热熔标线要求执行。 | 个 | 46.08
117 | 热熔减速让行标记（120*300cm） | 按热熔标线要求执行。 | 个 | 230.41
118 | 热熔停车让行标记（250*100cm） | 按热熔标线要求执行。 | 个 | 160.01
119 | 双组份喷涂直行导向箭头600cm | 按双组份标线（喷涂）要求执行。 | 个 | 287.77
120 | 双组份喷涂直行导向箭头300cm | 按双组份标线（喷涂）要求执行。 | 个 | 106.23
121 | 双组份喷涂左（右）弯导向箭头600cm | 按双组份标线（喷涂）要求执行。 | 个 | 369.96
122 | 双组份喷涂左（右）弯导向箭头300cm | 按双组份标线（喷涂）要求执行。 | 个 | 123.04
123 | 双组份喷涂转弯导向箭头600cm | 按双组份标线（喷涂）要求执行。 | 个 | 299.67
124 | 双组份喷涂转弯导向箭头300cm | 按双组份标线（喷涂）要求执行。 | 个 | 78.07
125 | 双组份喷涂复式导向箭头600cm | 按双组份标线（喷涂）要求执行。 | 个 | 578.4
126 | 双组份喷涂复式导向箭头300cm | 按双组份标线（喷涂）要求执行。 | 个 | 147.81
127 | 双组份喷涂掉头导向箭头600cm | 按双组份标线（喷涂）要求执行。 | 个 | 685.41
128 | 双组份喷涂掉头导向箭头300cm | 按双组份标线（喷涂）要求执行。 | 个 | 187.5
129 | 双组份喷涂路面文字600cm | 按双组份标线（喷涂）要求执行。 | 个 | 810.69
130 | 双组份喷涂路面文字300cm | 按双组份标线（喷涂）要求执行。 | 个 | 406.43
131 | 双组份喷涂路面文字200cm | 按双组份标线（喷涂）要求执行。 | 个 | 271.67
132 | 双组份喷涂路面文字100cm | 按双组份标线（喷涂）要求执行。 | 个 | 136.92
133 | 双组份喷涂人行横道预告标志（60*120cm） | 按双组份标线（喷涂）要求执行。 | 个 | 99.19
134 | 双组份喷涂人行横道预告标志（150*300cm） | 按双组份标线（喷涂）要求执行。 | 个 | 305.36
135 | 双组份喷涂非机动车道标记（60*120cm） | 按双组份标线（喷涂）要求执行。 | 个 | 99.19
136 | 双组份喷涂减速让行标记（120*300cm） | 按双组份标线（喷涂）要求执行。 | 个 | 244.72
137 | 双组份喷涂停车让行标记（250*100cm） | 按双组份标线（喷涂）要求执行。 | 个 | 342.29
138 | 双组份刮涂直行导向箭头600cm | 按双组份标线（刮涂）要求执行。 | 个 | 418.05
139 | 双组份刮涂直行导向箭头300cm | 按双组份标线（刮涂）要求执行。 | 个 | 103.29
140 | 双组份刮涂左（右）弯导向箭头600cm | 按双组份标线（刮涂）要求执行。 | 个 | 538.96
141 | 双组份刮涂左（右）弯导向箭头300cm | 按双组份标线（刮涂）要求执行。 | 个 | 137.23
142 | 双组份刮涂转弯导向箭头600cm | 按双组份标线（刮涂）要求执行。 | 个 | 435.4
143 | 双组份刮涂转弯导向箭头300cm | 按双组份标线（刮涂）要求执行。 | 个 | 112.09
144 | 双组份刮涂复式导向箭头600cm | 按双组份标线（刮涂）要求执行。 | 个 | 846.08
145 | 双组份刮涂复式导向箭头300cm | 按双组份标线（刮涂）要求执行。 | 个 | 214.72
146 | 双组份刮涂掉头导向箭头600cm | 按双组份标线（刮涂）要求执行。 | 个 | 1003.74
147 | 双组份刮涂掉头导向箭头300cm | 按双组份标线（刮涂）要求执行。 | 个 | 254.27
148 | 双组份刮涂路面文字600cm | 按双组份标线（刮涂）要求执行。 | 个 | 1170.39
149 | 双组份刮涂路面文字300cm | 按双组份标线（刮涂）要求执行。 | 个 | 586.28
150 | 双组份刮涂路面文字200cm | 按双组份标线（刮涂）要求执行。 | 个 | 391.57
151 | 双组份刮涂路面文字100cm | 按双组份标线（刮涂）要求执行。 | 个 | 196.87
152 | 双组份刮涂人行横道预告标志（60*120cm） | 按双组份标线（刮涂）要求执行。 | 个 | 142.78
153 | 双组份刮涂人行横道预告标志（150*300cm） | 按双组份标线（刮涂）要求执行。 | 个 | 440.25
154 | 双组份刮涂非机动车道标记（60*120cm) | 按双组份标线（刮涂）要求执行。 | 个 | 142.35
155 | 双组份刮涂减速让行标记(120*300cm) | 按双组份标线（刮涂）要求执行。 | 个 | 352.63
156 | 双组份刮涂停车让行标记(250*100cm) | 按双组份标线（刮涂）要求执行。 | 个 | 492.17
157 | 铲除标线 | 磨机或火烧清除后涂抹沥青油。 | ㎡ | 51.34
158 | 铲除直行导向箭头600cm | 磨机或火烧清除后涂抹沥青油。 | 个 | 110.89
159 | 铲除直行导向箭头300cm | 磨机或火烧清除后涂抹沥青油。 | 个 | 35.42
160 | 铲除左（右）弯导向箭头600cm | 磨机或火烧清除后涂抹沥青油。 | 个 | 141.64
161 | 铲除左（右）弯导向箭头300cm | 磨机或火烧清除后涂抹沥青油。 | 个 | 35.42
162 | 铲除转弯导向箭头600cm | 磨机或火烧清除后涂抹沥青油。 | 个 | 141.64
163 | 铲除转弯导向箭头300cm | 磨机或火烧清除后涂抹沥青油。 | 个 | 35.42
164 | 铲除复式导向箭头600cm | 磨机或火烧清除后涂抹沥青油。 | 个 | 192
165 | 铲除复式导向箭头300cm | 磨机或火烧清除后涂抹沥青油。 | 个 | 48
166 | 铲除掉头导向箭头600cm | 磨机或火烧清除后涂抹沥青油。 | 个 | 206.89
167 | 铲除掉头导向箭头300cm | 磨机或火烧清除后涂抹沥青油。 | 个 | 51.7
168 | 铲除文字600cm | 磨机或火烧清除后涂抹沥青油。 | 个 | 308.03
169 | 铲除文字300cm | 磨机或火烧清除后涂抹沥青油。 | 个 | 154.01
170 | 铲除文字200cm | 磨机或火烧清除后涂抹沥青油。 | 个 | 102.68
171 | 铲除文字100cm | 磨机或火烧清除后涂抹沥青油。 | 个 | 51.34
172 | 铲除人行横道预告标志(60*120cm) | 磨机或火烧清除后涂抹沥青油。 | 个 | 36.96
173 | 铲除人行横道预告标志(150*300cm) | 磨机或火烧清除后涂抹沥青油。 | 个 | 231.02
174 | 铲除非机动车道标记(60*120cm) | 磨机或火烧清除后涂抹沥青油。 | 个 | 36.96
175 | 铲除减速让行标记(120*300cm） | 磨机或火烧清除后涂抹沥青油。 | 个 | 184.82
176 | 铲除停车让行标记（250*100cm) | 磨机或火烧清除后涂抹沥青油。 | 个 | 128.35
177 | 高压水除标线 | 高压水枪清除后涂抹沥青油。 | ㎡ | 91.56
四 | 其他交通安全设施
178 | 矩形反光轮廓标（180*40mm） | 1、矩形轮廓标； 2、铝合金底板； 3、单面高反光片； 4、含安装。 | 个 | 33.48
179 | 梯形反光轮廓标（110*70*50mm) | 1、梯形轮廓标； 2、铝合金底板； 3、单面高反光片； 4、含安装。 | 个 | 28.81
180 | 带状轮廓标 | 1、荧光黄绿（橙）Ⅴ类反光膜； 2、1mm铝合金底板； 3、波浪形； 4、含安装。 | ㎡ | 565.12
181 | 示警桩(Ф114*1200mm) | 1、Ф114*4mm钢管； 2、高1200mm； 3、外贴Ⅲ类反光膜Ⅰ； 4、含安装。 | 支 | 330.17
182 | 示警桩(Ф114*600mm) | 1、Ф114*4mm钢管； 2、高600mm； 3、外贴Ⅲ类反光膜Ⅰ； 4、含安装。 | 支 | 240.29
183 | ABS塑料立面标识型示警桩（300*220*600mm) | 1、ABS塑料主体； 2、面贴荧光黄绿、荧光橙Ⅴ类反光膜； 3、热镀锌50*5mm抱箍； 4、M18*45mm螺栓； 5、含安装。 | 个 | 674.57
184 | ABS塑料立面标识型示警桩（300*220*900mm) | 1、ABS塑料主体； 2、面贴荧光黄绿、荧光橙Ⅴ类反光膜； 3、热镀锌50*5mm抱箍； 4、M18*45mm螺栓； 5、含安装。 | 个 | 947.07
185 | 橡胶立面标识型示警桩（300*220*600mm) | 1、橡胶主体； 2、面贴荧光黄绿、荧光橙Ⅴ类反光膜； 3、热镀锌50*5mm抱箍； 4、M8*80mm内膨胀螺丝； 5、含安装。 | 个 | 947.07
186 | 橡胶立面标识型示警桩（300*220*900mm) | 1、橡胶主体； 2、面贴荧光黄绿、荧光橙Ⅴ类反光膜； 3、热镀锌50*5mm抱箍； 4、M8*80mm内膨胀螺丝； 5、含安装。 | 个 | 1177.06
187 | 不锈钢立面标识型示警桩（300*220*600mm) | 1、主体201不锈钢； 2、面贴荧光黄绿、荧光橙Ⅴ类反光膜； 3、热镀锌50*5mm抱箍； 4、M18*45mm螺栓； 5、100*25*4mm铝槽； 6、含安装。 | 个 | 2102.47
188 | 不锈钢立面标识型示警桩（300*220*900mm) | 1、主体201不锈钢； 2、面贴荧光黄绿、荧光橙Ⅴ类反光膜； 3、热镀锌50*5mm抱箍； 4、M18*45mm螺栓； 5、100*25*4mm铝槽； 6、含安装。 | 个 | 2102.47
189 | 太阳能示警柱(1150*200*200mm） | 1、外壳钣金； 2、单硅晶太阳能电池；36颗以上高亮LED光源；满电连续工作≥120小时； 3、包安装。 | 套 | 465.29
190 | 安装示警桩 | 1、安装示警桩的人工及器械费用； 2、包含连接螺栓。 | 支 | 71.6
191 | 拆除示警桩 | 拆除示警桩的人工及器械费用。 | 支 | 21.48
192 | 弹力示警桩（Ф≥75mm，h≥750mm） | 1、热塑性聚氨酯(TPU），红色或绿色； 2、三段微棱镜结构Ⅳ类或以上等级白色反光膜，每段宽度≥50mm； 3、底盘部双向设有微棱镜道钉型反光片; 4、自然使用寿命≥1年； 5、含安装。 | 支 | 179.16
193 | 安装弹力示警桩 | 1、安装弹力示警桩的人工及器械费用； 2、包含连接螺栓。 | 支 | 48.36
194 | 拆除弹力示警桩 | 拆除弹力示警桩的人工及器械费用。 | 支 | 11.88
195 | 反光消能桶（Ф600*800mm) | 1、玻璃钢纤维、三级反光膜； 2、含桶盖； 3、装沙高度不低于整桶高度2/3； 4、包安装。 | 个 | 495.17
196 | 反光消能桶盖(Ф600mm) | 1、玻璃钢纤维； 2、包安装。 | 个 | 45.39
197 | 反光消能桶Ф800mm(Ф800*800mm) | 1、玻璃钢纤维、三级反光膜； 2、含桶盖； 3、装沙高度不低于整桶高度2/3； 4、包安装。 | 个 | 625.97
198 | 反光消能桶盖Ф800mm | 1、玻璃钢纤维； 2、包安装。 | 个 | 57.38
199 | 反光消能桶(Ф1000*1000mm） | 1、玻璃钢纤维、三级反光膜； 2、含桶盖； 3、装沙高度不低于整桶高度2/3； 4、包安装。 | 个 | 1018.37
200 | 反光消能桶盖Ф1000mm | 1、玻璃钢纤维； 2、包安装。 | 个 | 68.28
201 | 反光道钉Ⅰ（≥103*103*20mm） | 1、A1类微棱镜结构反光片； 2、抗压强度>230KN;耐磨层逆反射系数≥规定值70%； 3、使用寿命不少于3年； 4、包安装。 | 只 | 33.08
202 | 反光道钉Ⅱ（100*100*18mm） | 1、全铝合金；重量0.32kg； 2、微棱镜反射体；抗压强度>230KN； 3、反光器表面硬度（耐磨指数）摩氏硬度>5 级； 4、使用寿命不少于3年； 5、包安装。 | 只 | 37.33
203 | 太阳能发光道钉 | 1.铸铝外壳； 2.太阳能电池板蓄电； 3.显示方式：≥6颗高亮LED，光强≥3000mcd，颜色可选白、红、黄，可视距离≥500m；平行出光面（双面）≥3颗/面；闪烁60-120次/分钟；无线同步； 4.防尘、防水等级：IP68； 5.抗压：≥40吨； 6.使用寿命：≥24月； 7.含安装。 |  | 64.29
204 | 安装反光道钉 | 1、安装反光道钉的人工器械费用； 2、包含粘贴胶水。 | 只 | 29.19
205 | 拆除反光道钉 | 拆除反光道钉的人工器械费用。 | 只 | 8.76
206 | 广角镜Ф600mm | 1、ABS塑料外壳，带帽檐； 2、PC防水球面软镜面； 3、含连接紧固件，包安装。 | 块 | 455.52
207 | 广角镜Ф800mm | 1、ABS塑料外壳，带帽檐； 2、PC防水球面软镜面； 3、含连接紧固件，包安装。 | 块 | 494.76
208 | 埋入式智能感知发光路钮（太阳能）Ф126*56mm | 1.铸铝外壳；PC内胆，环氧树脂填充； 2.太阳能电池板蓄电；磷酸铁锂电池，充放电次数≥2000次； 3.显示方式：≥12颗高亮LED，光强≥3000mcd，颜色可选白、红、黄，可视距离≥500m；平行出光面（双面）≥3颗/面；闪烁60-120次/分钟；无线同步； 4.防尘、防水等级：IP68； 5.抗压：≥40吨； 6.使用寿命：≥24月； 7.含路面取芯、安装。 | 个 | 569.89
209 | 智能感知护栏线形警示标（太阳能）Ф82.5*29.5mm | 1.防弹级PC顶盖外壳，环氧树脂填充； 2.太阳能电池板蓄电；磷酸铁锂电池，充放电次数≥2000次； 3.显示方式：≥8颗高亮LED，光强≥3000mcd，颜色可选白、红、黄，可视距离≥500m；闪烁60-120次/分钟；无线同步； 4.防尘、防水等级：IP68； 5.使用寿命：≥24月； 6.含安装。 | 个 | 196.89
210 | 智能感知无线超薄警示标（太阳能）135*105*8.5mm | 1.PC外壳，环氧树脂填充； 2.太阳能电池板蓄电；磷酸铁锂电池，充放电次数≥2000次； 3.显示方式：≥4颗高亮LED，光强≥3000mcd，颜色可选白、红、黄，可视距离≥500m；闪烁60-120次/分钟；无线同步； 4.防尘、防水等级：IP68； 5.抗压：≥20吨； 6.使用寿命：≥24月； 7.含安装。 | 个 | 164.19
211 | 非机动车道端头标识 | 1.类型:非机动车道端头标识； 2.材质、规格尺寸:201不锈钢板，650*190*320mm； 3.板面反光膜等级:V类反光膜。 | 个 | 1411.16
212 | LED雷达测速反馈仪 | 1、仪器尺寸：1500*600mm2 2、最大显示速度：199km/h 3、内部测速精准度：±0.1km/h 4、可探测距离：≦10~399m 5、响应时间：≦10ms 6、含安装 | 个 | 8356.81
五 | 交通警保卫设施
213 | 05式活动护栏（1985*900mm) | 1、框架：Ф25mm碳素结构钢； 2、栅栏：Ф16mm钢筋； 3、支架（支撑脚）：Ф3025mm碳素结构钢； 4、固定用耳朵螺母M16； 5、整体质量≥23.44kg； 6、含氧、酚醛树漆、热镀锌防腐处理。 | 排 | 459.17
214 | 抗风A字活动标志底板 | 1、全铝合金，多孔透风，抗8级以上大风； 2、反光膜（无金属镀层）平整无气泡，白色量度因数Y≥0.27，其他颜色0.15≥Y≥0.02。 | ㎡ | 1102.2
215 | 抗风A字活动标志框架(35*25*1mm) | 1、外、中、内框均为35*25*1mm铝方管； 2、太阳能充电，含两组警示信号灯，可视距离≥300m； 3、便携可折叠。 | m | 125.07
216 | 维修活动护栏 | 仅维修。 | 套 | 50
217 | 维修活动标志 | 仅维修。 | 套 | 50
218 | 即时贴 | 即时贴 | ㎡ | 85.02
219 | 示警锥Ⅰ(h≥700mm；a≥360mm) | 1、高强度弹性pvc，通体壁厚≥3mm； 2、顶端提手凹槽； 3、不可分离式底座，底宽≥360mm； 4、凹槽式反光膜保护；Ⅳ类或以上等级反光膜;整体或双段分离式反光膜，高度≥20mm； 5、印有“花都交警”字样。 | 个 | 148.54
220 | 示警锥Ⅱ(h≥700mm；a≥400mm） | 1、高强度环保塑料或玻璃钢，通体壁厚≥2.5mm； 2、顶端提手凹槽； 3、不可分离式底座，底宽≥400mm； 4、Ⅲ类或以上等级反光膜，整体面积≥0.25㎡； 5、印有“花都交警”字样。 | 个 | 108.21
221 | 太阳能发光路锥（890*420*420mm） | 椎体HDPE;闪烁发光;柔性棱晶体反光晶格片；可视≥800m；有开启键。 | 个 | 155.17
222 | 警戒带（120m) | 警戒带（120m) | 卷 | 70.85
223 | 镀锌刺铁丝(12＃) | 镀锌刺铁丝(12＃) | m | 12.64
224 | 三脚式活动标志架(1500mm) | 1、立杆：Ф30*3*1500mm钢管； 2、支撑架：Ф16*3*600mm钢管； 3、连接片：2*25mm扁铁。 | 个 | 183.12
225 | 报纸夹式活动标志架(1300*650mm) | 1、框架及支撑杆：Q235碳素结构钢20*20*3mm； 2、钢链：D=Ф3mm,L=350mm; 3、合页：不锈钢25*80*Ф10； 4、铝板：3mm。 | 个 | 571.25
226 | 防撞水码Ⅰ(1440*800mm) | 1、低密度聚乙烯（LLDPE)，厚度≥5mm； 2、上宽270mm，下宽480mm； 3、不含反光膜；反光膜按实际使用量另外计算。 | 个 | 714.05
227 | 防撞水码Ⅱ(1500*800mm) | 1、低密度聚乙烯（LLDPE)，厚度≥5mm； 2、上宽190mm，下宽430mm； 3、不含反光膜；反光膜按实际使用量另外计算。 | 个 | 637.75
228 | 防撞水马Ⅲ（1512*1300mm） | 1、低密度聚乙烯（LLDPE)，厚度≥5mm； 2、上宽120mm，下宽400mm； 3、不含反光膜；反光膜按实际使用量另外计算。 | 个 | 671.98
229 | 移动爆闪灯(500mm≤L≤600mm 130mm≤H≤180mm 135mm≤W≤300mm) | 铝型材；灯珠颗数≥20颗/组；太阳能、物理电池互换；含固定三角架或固定箱架、立柱，及其反光标识。 | 盏 | 1200
六 | 交通设施翻新
230 | 现场翻新各式护栏 | 1、表面除锈； 2、喷漆。 | m | 31.47
231 | 场内翻新各式护栏 | 1、除锈、红丹防腐处理； 2、喷漆 | m | 55.72
232 | 现场翻新示警桩1200mm | 1、铲除旧膜； 2、除锈； 3、贴Ⅲ类反光膜。 | 支 | 80.21
233 | 现场翻新示警桩600mm | 1、铲除旧膜； 2、除锈； 3、贴Ⅲ类反光膜。 | 支 | 40.1
234 | 翻新水泥石马（反光漆）1500*750mm | 1、清除表面杂物、浮尘积垢； 2、涂刷反光漆2层。 | 个 | 216.53
235 | 翻新水泥石马（调和漆）1500*750mm | 1、清除表面杂物、浮尘积垢； 2、涂刷调和漆2层。 | 个 | 99.45
236 | 翻新水泥石马（立面反光喷涂）1500*750mm | 1、丙烯酸树脂溶剂型涂料； 2、无铅颜料； 3、外表面喷涂； 4、面洒反光玻璃微珠，0.4-0.6kg/㎡。 | 个 | 216.53
237 | 现场翻新悬臂式标志杆横臂 | 1、局部除锈、红丹防腐处理； 2、清除表面杂物、浮尘积垢；面漆空鼓、翘边、破损处理； 3、喷漆； 4、包含升车台班。 | m | 85.98
238 | 现场翻新悬臂式标志杆立柱 | 1、局部除锈、红丹防腐处理； 2、清除表面杂物、浮尘积垢；面漆空鼓、翘边、破损处理； 3、喷漆； 4、包含升车台班。 | 座 | 1455.47
239 | 现场翻新门架横梁 | 1、局部除锈、红丹防腐处理； 2、清除表面杂物、浮尘积垢；面漆空鼓、翘边、破损处理； 3、喷漆； 4、包含升车台班。 | m | 171.95
240 | 现场翻新门架立柱 | 1、局部除锈、红丹防腐处理； 2、清除表面杂物、浮尘积垢；面漆空鼓、翘边、破损处理； 3、喷漆； 4、包含升车台班。 | 座 | 1508.31
七 | 交通设施清洗
241 | 清洗交通标志 | 1、人工或器械清洗； 2、综合考虑清洗方式、规格.用水量及部分标志安装高度。 | ㎡ | 28.94
242 | 清洗交通标线 | 1、人工或器械清洗。 2、综合考虑清洗方式、用水量。 | ㎡ | 7.86
243 | 清洗水马 | 1、人工或器械清洗。 2、综合考虑清洗方式、清洗剂及用水量。 | 个 | 11.99
244 | 清洗石马 | 1、人工或器械清洗。 2、综合考虑清洗方式、清洗剂及用水量。 | 个 | 13.08
245 | 清洗示警桩 | 1、人工或器械清洗。 2、综合考虑清洗方式、清洗剂及用水量。 | 支 | 7.63
246 | 清洗柔性示警桩 | 1、人工或器械清洗。 2、综合考虑清洗方式、清洗剂及用水量。 | 支 | 7.63
247 | 清洗消能桶 | 1、人工或器械清洗。 2、综合考虑清洗方式、清洗剂及用水量。 | 个 | 21.8
248 | 清洗反光道钉 | 人工或器械清洗。 | 个 | 5.45
249 | 清洗轮廓标 | 人工或器械清洗。 | 个 | 8.72
250 | 清洗带状轮廓标 | 人工或器械清洗。 | ㎡ | 21.8
八 | 灯具和电缆维护
251 | 机动车灯（Φ400） | 1.名称:机动车灯 2.规格:φ400LED 3.可进行全屏或箭头转换，带倒计时 4.其他:满足设计图纸相关规范要求 5.完成本清单项目所需的一切相关工作 | 组 | 3233.67
252 | 机动车灯（Φ300） | 1.名称:机动车灯 2.规格:Φ300LED 3.可进行全屏或箭头转换，带倒计时 4.其他:满足设计图纸相关规范要求 5.完成本清单项目所需的一切相关工作 | 组 | 2650.92
253 | 机动车灯（Φ200） | 1.名称:机动车灯 2.规格:Φ200LED 3.可进行全屏或箭头转换，带倒计时 4.其他:满足设计图纸相关规范要求 5.完成本清单项目所需的一切相关工作 | 组 | 2271.12
254 | 非机动车灯（Φ300） | 1.名称:非机动车灯 2.规格:Φ300LED 3.其他:满足设计图纸相关规范要求 4.完成本清单项目所需的一切相关工作 | 组 | 1943.71
255 | 人行灯A | 1.名称:人行灯A 2.规格:Φ300LED，带倒计时 3.其他:满足设计图纸相关规范要求 4.完成本清单项目所需的一切相关工作 | 组 | 1845.96
256 | 人行灯B（内置盲人敲击器） | 1.名称:人行灯B 2.规格:Φ300LED，带倒计时,内置可用手机APP编程调控的语音提醒盲人敲击器 3.其他:满足设计图纸相关规范要求 4.完成本清单项目所需的一切相关工作 | 组 | 2653.15
257 | 机动车灯（低压Φ400） | 1.名称:机动车灯 2.规格:φ400LED，可进行全屏或箭头转换，带倒计时，AC36-42V 3.其他:满足设计图纸相关规范要求 4.完成本清单项目所需的一切相关工作 | 组 | 2996.12
258 | 机动车灯（低压Φ300） | 1.名称:机动车灯 2.规格:Φ300LED，可进行全屏或箭头转换，带倒计时，AC36-42V 3.其他:满足设计图纸相关规范要求 4.完成本清单项目所需的一切相关工作 | 组 | 2517.07
259 | 机动车灯（低压Φ200） | 1.名称:机动车灯 2.规格:Φ200LED，全屏或箭头，AC36-42V 3.其他:满足设计图纸相关规范要求 4.完成本清单项目所需的一切相关工作 | 组 | 2149.51
260 | 人行灯（低压） | 1.名称:人行灯B 2.规格:Φ300LED，带倒计时，AC36-42V，内置可用手机APP编程调控的语音提醒盲人敲击器 3.其他:满足设计图纸相关规范要求 4.完成本清单项目所需的一切相关工作 | 组 | 2278.95
261 | 车道信号灯 | 1.名称:车道信号灯 2.规格:“红叉”及“绿箭头”或“黄色右下箭头”，600*600mm 3.其他:满足设计图纸相关规范要求 4.完成本清单项目所需的一切相关工作 | 组 | 1791.6
262 | 可变车道灯（600） | 1.名称:可变车道灯（600） 2.规格:600*600mm，交叉箭头灯 3.其他:满足设计图纸相关规范要求 4.完成本清单项目所需的一切相关工作 | 组 | 1984.52
263 | 可变车道灯（300） | 1.名称:可变车道灯（300） 2.规格:300*300mm，交叉箭头灯 3.其他:满足设计图纸相关规范要求 4.完成本清单项目所需的一切相关工作 | 组 | 1502.22
264 | 单头机动灯（Φ400） | 1.名称:单头机动灯（Φ400） 2.规格:φ400，箭头或全屏，红黄绿三色转换 3.其他:满足设计图纸相关规范要求 4.完成本清单项目所需的一切相关工作 | 组 | 3045.58
265 | 黄闪灯 | 1.名称:黄闪灯 2.规格:单头，Φ300LED 3.其他:满足设计图纸相关规范要求 4.完成本清单项目所需的一切相关工作 | 组 | 1394.26
266 | 太阳能黄闪灯 | 1.名称:太阳能黄闪灯 2.类型:道路行驶标志 3.规格:Φ400LED 4.灯杆:单立杆φ76mm×3.75mm及基础制作安装 5.单头 6.附件:黄闪灯及灯壳配套配件、支架安装、装饰边板、遮阳罩、单晶硅太阳能电池等 7.其他:满足设计图纸相关规范要求 8.完成本清单项目所需的一切相关工作 | 套 | 2729.17
267 | 信号灯外沿（Φ400） | 1.名称:信号灯外沿（Φ400） 2.Φ400适用，铝板制作 3.其他:满足设计图纸相关规范要求 4.完成本清单项目所需的一切相关工作 | 个 | 271.5
268 | 信号灯遮沿（Φ400） | 1.名称:信号灯遮沿（Φ400） 2.Φ400适用，铝板制作 3.其他:满足设计图纸相关规范要求 4.完成本清单项目所需的一切相关工作 | 个 | 232.92
269 | 信号灯外壳（Φ400） | 1.名称:信号灯外壳（Φ400） 2.Φ400适用，铝板制作 3.其他:满足设计图纸相关规范要求 4.完成本清单项目所需的一切相关工作 | 个 | 339.02
270 | 信号灯饰板（Φ400） | 1.名称:信号灯饰板（Φ400） 2.Φ400适用，铝板制作 3.其他:满足设计图纸相关规范要求 4.完成本清单项目所需的一切相关工作 | 件 | 271.5
271 | 信号灯外沿（Φ300） | 1.名称:信号灯外沿（Φ300） 2.Φ300适用，铝板制作 3.其他:满足设计图纸相关规范要求 4.完成本清单项目所需的一切相关工作 | 个 | 242.56
272 | 信号灯遮沿（Φ300） | 1.名称:信号灯遮沿（Φ300） 2.Φ300适用，铝板制作 3.其他:满足设计图纸相关规范要求 4.完成本清单项目所需的一切相关工作 | 个 | 203.98
273 | 信号灯外壳（Φ300） | 1.名称:信号灯外壳（Φ300） 2.Φ300适用，铝板制作 3.其他:满足设计图纸相关规范要求 4.完成本清单项目所需的一切相关工作 | 个 | 281.14
274 | 信号灯饰板（Φ300） | 1.名称:信号灯饰板（Φ300） 2.Φ300适用，铝板制作 3.其他:满足设计图纸相关规范要求 4.完成本清单项目所需的一切相关工作 | 件 | 223.28
275 | 信号灯外沿（Φ200） | 1.名称:信号灯外沿（Φ200） 2.Φ200适用，铝板制作 3.其他:满足设计图纸相关规范要求 4.完成本清单项目所需的一切相关工作 | 个 | 213.63
276 | 信号灯遮沿（Φ200） | 1.名称:信号灯遮沿（Φ200） 2.Φ200适用，铝板制作 3.其他:满足设计图纸相关规范要求 4.完成本清单项目所需的一切相关工作 | 个 | 155.75
277 | 信号灯外壳（Φ200） | 1.名称:信号灯外壳（Φ200） 2.Φ200适用，铝板制作 3.其他:满足设计图纸相关规范要求 4.完成本清单项目所需的一切相关工作 | 个 | 223.28
278 | 信号灯饰板（Φ200） | 1.名称:信号灯饰板（Φ200） 2.Φ200适用，铝板制作 3.其他:满足设计图纸相关规范要求 4.完成本清单项目所需的一切相关工作 | 件 | 175.04
279 | 200灯组外沿设施 | 1.名称:200灯组外沿设施 2.含3个φ200遮沿、4块φ200饰板、3个φ200灯壳 3.铝板制作 4.其他:满足设计图纸相关规范要求 5.完成本清单项目所需的一切相关工作 | 套 | 695.95
280 | 300灯组外沿设施 | 1.名称:300灯组外沿设施 2.含3个φ300遮沿、4块φ300饰板、3个φ300灯壳 3.铝板制作 4.其他:满足设计图纸相关规范要求 5.完成本清单项目所需的一切相关工作 | 套 | 1714.45
281 | 400灯组外沿设施 | 1.名称:400灯组外沿设施 2.含3个φ400遮沿；4块φ400饰板；3个φ400灯壳 3.铝板制作 4.其他:满足设计图纸相关规范要求 5.完成本清单项目所需的一切相关工作 | 套 | 1597.13
282 | 人行灯组外沿设施 | 1.名称:人行灯组外沿设施 2.含2个φ300遮沿；2个φ300灯壳 3.铝板制作 4.其他:满足设计图纸相关规范要求 5.完成本清单项目所需的一切相关工作 | 套 | 631.25
283 | 人行灯组外沿设施（带动态提示灯） | 1.名称:人行灯组外沿设施（带动态提示灯） 2.含3个φ300遮沿；3个φ300灯壳 3.铝板制作 4.其他:满足设计图纸相关规范要求 5.完成本清单项目所需的一切相关工作 | 套 | 1074.96
284 | 机动灯灯芯 | 1.名称:机动灯灯芯 2.黄灯 3.Φ400LED，带倒计时 4.其他:满足设计图纸相关规范要求 5.完成本清单项目所需的一切相关工作 | 件 | 1254.59
285 | 机动灯灯芯 | 1.名称:机动灯灯芯 2.红灯，绿灯 3.Φ400LED 4.其他:满足设计图纸相关规范要求 5.完成本清单项目所需的一切相关工作 | 件 | 1025.69
286 | 机动灯灯芯 | 1.名称:机动灯灯芯 2.黄灯 3.Φ300LED，带倒计时 4.其他:满足设计图纸相关规范要求 5.完成本清单项目所需的一切相关工作 | 件 | 1134.69
287 | 机动灯灯芯 | 1.名称:机动灯灯芯 2.红灯，绿灯 3.Φ300LED 4.其他:满足设计图纸相关规范要求 5.完成本清单项目所需的一切相关工作 | 件 | 1014.79
288 | 机动灯灯芯 | 1.名称:机动灯灯芯 2.红灯、黄灯、绿灯，Φ200LED 3.其他:满足设计图纸相关规范要求 4.完成本清单项目所需的一切相关工作 | 件 | 818.59
289 | 人行灯灯芯（红） | 1.名称:人行灯灯芯（红） 2.Φ300LED，带倒计时 3.其他:满足设计图纸相关规范要求 4.完成本清单项目所需的一切相关工作 | 件 | 1182.48
290 | 人行灯灯芯（绿） | 1.名称:人行灯灯芯（绿） 2.Φ300LED 3.其他:满足设计图纸相关规范要求 4.完成本清单项目所需的一切相关工作 | 件 | 893.09
291 | 人行灯敲击器 | 1.名称:人行灯敲击器 2.电子喇叭，具有语音提示、可分时段调控，带GPS时钟校准功能 3.其他:满足设计图纸相关规范要求 4.完成本清单项目所需的一切相关工作 | 件 | 1025.33
292 | 人行灯动态提示灯灯芯 | 1.名称:人行灯动态提示灯灯芯 2.其他:满足设计图纸相关规范要求 3.完成本清单项目所需的一切相关工作 | 件 | 1278.93
293 | 行人按钮及提示灯 | 1.名称:行人按钮及提示灯 2.其他:满足设计图纸相关规范要求 3.完成本清单项目所需的一切相关工作 | 个 | 1598.68
294 | 非机动灯灯芯 | 1.名称:非机动灯灯芯 2.红灯、黄灯、绿灯，Φ300LED 3.其他:满足设计图纸相关规范要求 4.完成本清单项目所需的一切相关工作 | 件 | 938.49
295 | 有轨电车信号灯灯芯 | 1.名称:有轨电车信号灯灯芯 2.Φ200LED 3.其他:满足设计图纸相关规范要求 4.完成本清单项目所需的一切相关工作 | 个 | 797.59
296 | 自发光提示标志 | 1.名称:自发光提示标志 2.铝框架 3.LED背照面 4.正面透光反光膜 | ㎡ | 4955.04
297 | LED提示标志 | 1.名称:LED提示标志 2.待行区用 3.点间距不得大于16mm | ㎡ | 4955.04
298 | 更换、拆除或安装仓存灯组、灯芯 | 1.名称:更换、拆除或安装仓存灯组、灯芯 2.取用、运输仓存灯具、灯芯进行外场安装（安装本标段新采购灯具、灯芯不采用此单价）、拆除外场灯具运输入仓存 3.其他:满足设计图纸相关规范要求 4.完成本清单项目所需的一切相关工作 | 个 | 443.85
299 | 灯套（人行灯） | 1.名称:灯套（人行灯） 2.规格:φ300适用，帆布袋 3.含安装 | 个 | 583.59
300 | （灯套）机动灯 | 1.名称:（灯套）机动灯Φ300适用 2.规格:帆布袋 3.含安装 | 个 | 655.93
301 | （灯套）机动灯 | 1.（灯套）机动灯Φ400适用 2.帆布袋 | 个 | 703.44
302 | 电缆 | 1.名称:RVV2×1.0㎜² | m | 4.75
303 | 电缆 | 1.名称:RVV2×1.5㎜² | m | 5.98
304 | 电缆 | 1.名称:RVV3×1.5㎜² | m | 7.84
305 | 电缆 | 1.名称:RVV3×2.5㎜² | m | 11.15
306 | 电缆 | 1.名称:RVV4×1.5㎜² | m | 9.62
307 | 电缆 | 1.名称:RVV5×1.5㎜² | m | 14.54
308 | 配线 | 1.名称:BVV-10㎜² | m | 10.2
309 | 电源线 | 1.名称:RVV2×10㎜² | m | 23.62
310 | 电源线 | 1.名称:RVV3×10㎜² | m | 34.83
311 | 钢丝绳 | 1.名称:镀锌钢丝绳 2.Ф10mm | m | 12.5
九 | 检测器维护
312 | 线圈检测器（修复） | 1.名称:线圈检测器（修复） 2.类别:含材料、开槽、沥青灌封，检测线材料为2.5㎜² FVN电缆 | 个 | 1052.07
313 | 检测馈线 | 1.名称:2芯双绞屏蔽线 2.规格:2×0.75㎜² | m | 6.39
314 | 线圈检测器 | 1.名称:线圈检测器 2.类别:含材料、开槽、沥青灌封，检测线材料为2.5㎜² FVN电缆 | 个 | 1427.62
315 | 地磁检测器 | 1.名称:地磁检测器 2.2.4G信道，10年电池寿命 | 个 | 6053.99
316 | 地磁接收器 | 1.名称:地磁接收器 2.传输距离300米，水平接收夹角120度 | 个 | 15700.01
317 | 地磁中继器 | 1.名称:地磁中继器 2.传输距离300米，水平接收夹角120度 | 个 | 6536.29
318 | 地磁脉冲输出及扩展卡 | 1.名称:地磁脉冲输出及扩展卡 2.开关量输出，每卡4卡到 | 个 | 4895.28
319 | 地磁接收器电源 | 1.名称:地磁接收器电源 2.规格:与接收器匹配 | 个 | 1186.52
320 | 地磁接收器支架、附件 | 1.名称:地磁接收器支架、附件 2.带万向节、不锈钢带固定 | 套 | 1178.61
321 | 屏蔽线 | 1.名称:屏蔽线 2.规格:8芯，编织网屏蔽线 3.安装 4.调试 | m | 5.21
322 | 广域雷达微波检测器1 | 1.名称:广域雷达微波检测器1 2.采用广域雷达跟踪技术，跟踪128个目标，检测目标的即时位置、即时速度，以及双断面的交通流统计；检测范围：6车道；检测距离最大150米；正向安装。 | 套 | 11952.07
323 | 广域雷达微波检测器2 | 1.名称:广域雷达微波检测器2 2.采用广域雷达跟踪技术，跟踪128个目标，检测目标的即时位置、即时速度，多断面的交通流统计，排队长度数据；检测范围：6车道；检测距离最大200米；正向安装。 | 套 | 15222.07
324 | 雷达数据处理器 | 1.名称:雷达数据处理器 2.实现最多四台微波检测器和信号机的连接，支持一路RJ45网络输入，默认16通道固态继电器I/O信号输出，可扩充至最大32路，可灵活选配增加至24通道或32通道 | 套 | 4322.07
325 | 多车道感应雷视检测器 | 1.名称:多车道感应雷视检测器 2.高频段毫米波雷达，500万低照度摄像机，支持4车道多目标轨迹跟踪监测及目标可视化，检测距离至50米 | 套 | 12627.29
326 | 雷视融合微波检测器 | 1.名称:雷视融合微波检测器 2.高频段毫米波雷达，500万低照度摄像机，支持8车道多目标轨迹跟踪监测及目标可视化，跟踪目标最多至128个，检测距离至200米 | 套 | 17146.91
327 | 雷视融合微波检测器（全息多维感知） | 1.名称:雷视融合微波检测器 2.高频段毫米波雷达，500万低照度摄像机，支持8车道多目标轨迹跟踪监测及目标可视化，跟踪目标最多至256个，检测距离至260米 | 套 | 19076.11
328 | 雷视数据处理器 | 1.名称:雷视数据处理器 2.实现不低于四台微波检测器和信号机的连接，支持一路RJ45网络输入，支持16通道固态继电器I/O信号输出，可扩充最大32路，可灵活选配增加至24通道或32通道 | 套 | 2645.21
十 | 管道维护及更换
329 | 机动车道顶管（2管） | 1.管道材质及规格:HDPE管、2*φ90mm | m | 507.23
330 | 机动车道顶管（5管） | 1.管道材质及规格:HDPE管、5*φ90mm | m | 812.08
331 | 机动车道开挖埋管（2管） | 1.材质及规格:热镀锌钢管、2*Φ90mm 2.开挖深度:至路面高度大于50厘米、不含修复路面 3.垫层：100mm石粉垫层 | m | 373.35
332 | 机动车道开挖埋管（5管） | 1.材质及规格:热镀锌钢管、5*Φ90mm 2.开挖深度:至路面高度大于50厘米、不含修复路面 3.垫层：100mm石粉垫层 | m | 695.88
333 | 人行道开挖埋管（1管） | 1.材质及规格:HDPE管、1*φ90mm 2.开挖深度:至面层高度大于20厘米、不含修复路面 | m | 185.69
334 | 人行道开挖埋管（2管） | 1.材质及规格:HDPE管、2*φ90mm 2.开挖深度:至面层高度大于20厘米 、不含修复路面 | m | 220.15
335 | 绿化带开挖埋管（2管） | 1.材质及规格:HDPE管、2*φ90mm、至面层高度大于20厘米 2.开挖深度:至面层高度大于20厘米 | m | 213.82
336 | 埋管（HDPE） | 1.材质及规格:HDPE管、φ90mm、不含开挖、不含恢复 | m | 39.25
337 | 埋管（热镀锌钢管） | 1.材质及规格:热镀锌钢管、φ90mm、不含开挖、不含恢复 | m | 167.53
338 | 人行道修复（透水砖） | 1.材质:彩色透水砖，含基础修复 | ㎡ | 236.01
339 | 人行道修复（6cm厚花岗岩路面） | 1.材质:6cm厚花岗岩路面，含基础修复 | ㎡ | 385.61
340 | 人行道开挖修复（8cm厚花岗岩路面） | 1.材质:8cm厚花岗岩路面，含基础修复 | ㎡ | 468.08
341 | 人行道开挖修复（10cm厚花岗岩路面） | 1.材质:10cm厚花岗岩路面，含基础修复 | ㎡ | 523.4
342 | 绿化带修复（草皮） | 1.材质:原样恢复绿植 | ㎡ | 51.69
343 | 绿化带修复（灌木） | 1.材质:原样恢复绿植 | ㎡ | 168.39
344 | 水泥砼路面修复 | 1.材质:水泥砼路面修复，厚度综合考虑 | ㎡ | 303.24
345 | 沥青砼路面修复 | 1.材质:沥青砼路面修复，厚度综合考虑 | ㎡ | 346.84
346 | 沙井（铸铁600*800） | 1.砌筑材料品种、规格、强度等级:灰砂砖砌筑、水泥砂浆批荡2cm、60cm*80cm*100cm(长*宽*高) 2.井盖、井圈材质及规格:球墨铸铁防盗井环盖（含公安交通标识） | 座 | 1795.58
347 | 复合井盖（600*800） | 1.盖板材质、规格:复合材料，600mm*800mm | 个 | 311.24
348 | 铸铁井盖（600*800） | 1.盖板材质、规格:铸铁，600mm*800mm | 个 | 727.33
349 | 沙井（铸铁400*400） | 1.砌筑材料品种、规格、强度等级:灰砂砖砌筑、水泥砂浆批荡2cm、40cm*40cm*80cm(长*宽*高) 2.井盖、井圈材质及规格:球墨铸铁防盗井环盖（含公安交通标识） | 个 | 589.83
350 | 复合井盖（400*400） | 1.盖板材质、规格:复合材料，400mm*400mm | 个 | 185.35
351 | 铸铁井盖（400*400） | 1.盖板材质、规格:铸铁，400mm*400mm | 个 | 350.02
352 | 可调式防沉降井盖（φ650*190H） | 1.盖板材质、规格:球墨铸铁，抗拉强度500-1100N/mm²，承载等级为D400 | 个 | 878.88
353 | 填充式井盖（450*450*100H） | 1.盖板材质、规格:球墨铸铁，抗拉强度500-1100N/mm²，承载等级为B125 | 个 | 492.74
354 | 填充式井盖（700*700*100H） | 1.盖板材质、规格:球墨铸铁，抗拉强度500-1100N/mm²，承载等级为B125 | 个 | 650.9
355 | 镀锌钢管Φ32 | 架空附路灯杆用 | m | 32.7
356 | 镀锌钢管Φ60 | 架空附路灯杆用 | m | 51.32
357 | 电缆保护管（1寸） | PVC胶管、1寸（Ф32） | m | 15.35
358 | 电缆保护管（2寸） | PVC胶管、2寸（Ф60） | m | 19.69
359 | 沙井（复合材料400*400） | 1.砌筑材料品种、规格、强度等级:灰砂砖砌筑、水泥砂浆批荡2cm、40cm*40cm*80cm(长*宽*高) 2.盖板材质、规格:复合材料井环盖（含公安交通标识） | 座 | 425.15
360 | 沙井（复合材料600*800） | 1.砌筑材料品种、规格、强度等级:灰砂砖砌筑、水泥砂浆批荡2cm、60cm*80cm*100cm(长*宽*高) 2.盖板材质、规格:复合材料井环盖（含公安交通标识） | 座 | 1379.49
361 | 清理沙井 | 1.对泥沙淤塞的400mm*400m沙井进行清理，确保沙井正常使用 | 座 | 65.98
362 | 清理沙井 | 1.对泥沙淤塞的600mm*800mm沙井进行清理，确保沙井正常使用 | 座 | 98.96
十一 | 信号控制系统维护
363 | 信号机调试费 | 1.名称:信号机调试费 2.旧机拆除、新机运输、新机调试 | 宗 | 1135.41
364 | SCATS 处理板 | 1.名称:SCATS 处理板 | 件 | 11902.85
365 | SCATS 电源板 | 1.名称:SCATS 电源板 2.规格:开关电源、220v±10% | 件 | 13723.06
366 | SCATS 检测板 | 1.名称:SCATS 检测板 2.规格:16通道 | 件 | 12276.16
367 | SCATS 输出板 | 1.名称:SCATS 输出板 2.规格:8通道 | 件 | 9382.35
368 | SCATS 信号机地址板 | 1.名称:SCATS 信号机地址板 | 件 | 327.63
369 | SCATS 信号机处理板CPM3 | 1.名称:SCATS 信号机处理板CPM3 2.规格:含以太网接口 | 个 | 12662
370 | SCATS 信号机以太网通讯接口板 | 1.名称:SCATS 信号机以太网通讯接口板 2.规格:标准RJ45接口，以太网数据传输 | 个 | 9864.65
371 | SCATS 信号机键盘 | 1.名称:SCATS 信号机键盘 2.类别:液晶显示、RJ45接头 | 台 | 7007.86
372 | Scats 特征软件卡1 | 1.名称:Scats 特征软件卡 2.类别:PCI插槽型 | 块 | 2987.43
373 | Scats 特征软件卡2 | 1.名称:Scats 特征软件卡 2.类别:SD卡片型 | 块 | 2987.43
374 | SCATS 信号机主继电器 | 1.名称:SCATS 信号机主继电器 2.型号:BC7-30-10小容量交流接触器 | 个 | 390.75
375 | SCATS 信号机继电器 | 1.名称:SCATS 信号机继电器 2.型号:功率继电器；RH4B-ULDC24 | 个 | 192.52
376 | SCATS 信号机黄闪器 | 1.名称:SCATS 信号机黄闪器 2.型号:SCATS信号机黄闪器 | 个 | 1889.94
377 | SCATS 信号机 | 1.名称:SCATS 信号机 2.控制机（16灯组、网卡）主体安装，控制软件，安装，调试 | 台 | 82901.39
378 | SCATS 信号机机箱 | 1.名称:SCATS 信号机机箱 2.全铝合金、含机箱门、含配线模块 | 台 | 15958.03
379 | SCATS 信号机空机箱 | 1.名称:SCATS 信号机空机箱 2.全铝合金、含机箱门、不含配线模块 | 台 | 2057.31
380 | SCATS 信号机逻辑箱（24输出） | 1.名称:SCATS 信号机逻辑箱（24输出） 2.不含配件，空箱，匹配24输出 | 台 | 10556.26
381 | SCATS 信号机逻辑箱（16输出） | 1.名称:SCATS SCATS 信号机逻辑箱（16输出） 2.不含配件，空箱，匹配16输出 | 台 | 10556.26
382 | 单点信号机电源板 | 1.名称:单点信号机电源板 2.规格:开关电源 | 架 | 1379.45
383 | 单点信号机主板 | 1.名称:单点信号机主板 2.规格:含存储芯片 | 个 | 1569.08
384 | 单点信号机输出板 | 1.名称:单点信号机输出板 2.规格:可控硅输出控制 | 个 | 1086.77
385 | 单点信号机键盘/显示板 | 1.名称:单点信号机键盘/显示板 2.规格:液晶显示 | 个 | 1123.79
386 | 单点信号机检测板 | 1.名称:单点信号机检测板 | 个 | 1584.79
387 | 接线柱 | 1.名称:接线柱 2.规格:接线端子 | 个 | 246.57
388 | 单点信号控制机 | 1.名称:单点信号控制机 2.JKC4 | 台 | 10341.31
389 | 太阳能远程信号控制机 | 1.名称:太阳能远程信号控制机 2.控制机主体安装，控制软件，安装，调试 | 台 | 40458.91
390 | 移动式交通灯 | 1.名称:移动式交通灯 2.规格:Φ300LED，含LED式机动灯，控制机，移动机座 3.其他:满足设计图纸相关规范要求 4.完成本清单项目所需的一切相关工作 | 组 | 20890.71
391 | 信号机落地机柜 | 1.304#不锈钢机柜 2.JK-C（600×450×1350） | 台 | 8523.8
392 | 液晶显示+触摸屏模组 | 1.8寸苛刻工业级别的高清显示屏+触摸屏 2.路口灯组显示及方案设置等 3.SY44938 | 套 | 4763.3
393 | 主控板模组 | 1.描述:基于linux系统的5型主控板，工控级ARM 32位主板，256MB电子硬盘 2.用途:信号机的方案储存、监控、运行控制及其核心部件 3.型号:SY17040601 | 块 | 6267.5
394 | 线路母板模组 | 1.描述:信号机输入及输出控制线路 2.用途:搭建信号机输入及输出电路控制 3.型号:SY15102302 | 块 | 1253.5
395 | 输出板模 | 1.描述:可控硅控制及检测 2.用途:控制信号灯亮灭 3.型号:SY18100901 | 块 | 3509.8
396 | 电源板模组 | 1.描述:变压器电源 2.用途:提供信号机内部各电路所需的工作电压 3.型号:SY38784 | 块 | 1002.8
397 | 手动控制板 | 1.描述:拨码盘式，带相位方向 2.用途:执行路口应急警卫任务 3.型号:SY15123101 | 块 | 1504.2
398 | 车辆检测主板 | 1.描述:可通过视频或地磁模式 2.用途:向中心系统提交车流量信息以作控制方案调整 3.型号:SY15051501 | 块 | 3760.5
十二 | 通讯系统维护
399 | 数据转换器 | 1.名称:数据转换器 2.型号:电缆通讯传输 | 个 | 852.02
400 | 光纤熔接 | 1.名称:光纤熔接 2.含终端盒 | 宗 | 584.28
401 | 光纤熔接（不含终端盒） | 1.名称:光纤熔接 2.不含终端盒 | 宗 | 458.44
402 | 通讯电缆维护费 | 1.名称:通讯电缆维护费 | 年/公里 | 277.81
403 | 光纤维护费 | 1.名称:光纤维护费 | 年/纤芯/公里 | 219.93
404 | 光纤租赁费 | 1.名称:光纤租赁费 | 年/纤芯/公里 | 872
405 | 数据光端机（前端独立式） | 1.名称:数据光端机（前端独立式） 2.类别:单模单纤，FC接口，1个百兆光口，支持2个RS232数据，1路百兆以太网数据，60KM | 个 | 1298.87
406 | 数据光端机（后端插卡式） | 1.名称:数据光端机（后端插卡式） 2.类别:单模单纤，FC接口，1个百兆光口，支持2个RS232数据，1路百兆以太网数据，60KM | 个 | 1298.87
407 | 光端机发射卡 | 1.名称:光端机发射卡 2.类别:发射卡，4路视频，2路数据，1路以太网 3.50公里 | 个 | 1925.86
408 | 光端机接收卡 | 1.名称:光端机接收卡 2.类别:接收卡，4路视频，2路数据，1路以太网 3.50公里 | 个 | 1925.86
409 | 光端机电源机箱 | 1.名称:光端机电源机箱 2.规格:机架式安装、220V输入、6V输出 | 个 | 1693.57
410 | 光端机电源 | 1.名称:光端机电源 2.规格:220V输入、6V输出 | 个 | 365.8
411 | 光纤收发器A端 | 1.名称:光纤收发器A端 2.规格:60KM;1路以太网接口 | 个 | 993.16
412 | 光纤收发器B端 | 1.名称:光纤收发器B端 2.规格:60KM;1路以太网接口 | 个 | 993.16
413 | 光纤收发器B端 | 1.名称:光纤收发器B端 2.规格:60KM;4路以太网接口 | 个 | 1559.83
414 | 光纤收发器A端（1路232接口） | 1.名称:光纤收发器A端 2.规格:60KM;1路232数据接口 | 个 | 1025.86
415 | 光纤收发器B端（1路232接口） | 1.名称:光纤收发器B端 2.规格:60KM;1路232数据接口 | 个 | 1025.86
416 | 光纤收发器机箱电源 | 1.名称:光纤收发器机箱电源 2.规格:220V输入、6V输出 | 个 | 1530.07
417 | 光纤收发器电源 | 1.名称:光纤收发器电源 2.规格:220V输入、6V输出 | 个 | 365.8
418 | Digi ConnectPort X4 3G路由器 | 1.名称:Digi ConnectPort X4 3G路由器 2.类别:1路以太网口、1路RS232 | 台 | 6123.19
419 | 4G无线路由器 | 1.名称:4G无线路由器 2.类别:工业级路由器、可使用全网通通讯卡 | 台 | 2747.09
420 | 5G无线路由器 | 1.名称:5G无线路由器 2.类别:工业级路由器、可使用全网通通讯卡 | 台 | 4676.3
421 | 协议转换器 | 1.名称:网络协议转换器 2.量输入/16路开关量输出/1路RS485/1路R232/1路100M网口 | 台 | 942.77
422 | 屏蔽网线1 | 1.名称:屏蔽网线1 2.规格:符合CAT5e类标准、标准RJ45接口 | m | 5.14
423 | 屏蔽网线2 | 1.名称:屏蔽网线2 2.规格:符合CAT6e类标准、标准RJ45接口 | m | 5.87
424 | 屏蔽网线3 | 1.名称:屏蔽网线3 2.规格:符合CAT8e类标准、标准RJ45接口 | m | 8.41
425 | 光纤跳线 | 1.名称:光纤跳线 2.类别:FC-FC型 | 条 | 63.49
426 | 四芯光缆 | 1.名称:四芯光缆 2.规格:单模光缆、四芯 | m | 16.39
427 | SCATS网络扩容授权 |  | 个 | 16181.42
十三 | 电源及安全防护
428 | 接地极 | 1.名称:接地极 2.独立埋设的角铁等材料形成地级网络，达到接地小于10欧 | 根 | 1092.07
429 | 漏电智能保护装置 | 1.名称:漏电智能保护装置 2.工作电压：AC160-280V；额定电流20-100A；电压测量范围：AC0-400V；剩余电流测量范围：AC0-1000mA 3.漏电保护时间:小于等于0.1s；具体三段保护，极限分断能力Icu=50KA，运行分析能力Ics=35KA； 4.突变剩余电流底座阀值：30mA（可调）；自动重合闸间隔时间：20-60s（可调）工作环境温度-20度~60度，湿度小于95%；外观尺寸应小于25L*15W*15H(cm） | 个 | 1356.05
430 | 剩余电流保护断路器 | 1.名称:剩余电流保护断路器 2.电子式 3.漏电保护30mA~1000mA可调 4.漏电自动跟踪、漏电报警 5.漏电突变性人体保护功能 6.可重合闸 7.远程通讯 | 个 | 1645.42
431 | 空气断路器（≥16A） | 1.名称:空气开关带保护≥16A | 个 | 136.73
432 | 空气断路器（≥32A） | 1.名称:空气开关带保护≥32A | 个 | 234.15
433 | 供电输入转换模组 | 1.名称:供电输入转换模组 2.铝合金支架、航空接头，含自动切换继电器 | 个 | 784.34
434 | 逆变器 | 1.名称:逆变器 2.1200W,220VAC纯正弦波输出 | 个 | 1285.94
435 | 电池 | 1.名称:电池 2.型号:胶体电池，60Ah | 个 | 630.04
436 | 电池箱 | 1.名称:电池箱 2.型号:适合放置4个75AH电池，含电池箱、通气管、连接线缆 | 台 | 522.31
437 | 门禁设备 | 1.名称:门禁设备 2.规格:含控制器、280KG电磁锁2套、相差线缆，含安装调试（包括特征软件制作） | 台 | 1918.94
438 | 信号机电磁锁 | 1.名称:信号机电磁锁 2.类别:280KG电磁锁 | 台 | 408.05
439 | 电表箱（带电表） | 1.名称:电表箱（带电表） 2.型号:复合材料电表箱外壳，带电表，10A | 个 | 681.81
440 | 电表箱 | 1.名称:电表箱 2.型号:复合材料电表箱外壳 | 个 | 484.49
441 | 电费 | 1.名称:电费 | 度
442 | 电表 | 1.名称:电表 | 个 | 197.32
443 | 稳压器 | 1.名称:稳压器 2.规格:2Kw/220v、含安装 | 台 | 1435.54
444 | 机箱机械锁 | 1.名称:机箱机械锁 2.类别:信号机通用机械锁，弹簧螺旋卡栓 | 台 | 164.7
445 | 漏保支架A | 1.名称:漏保支架A 2.材质:镀锌钢板、厚度：1mm 尺寸：190*260mm | 个 | 56.28
446 | 漏保支架B | 1.名称:漏保支架B 2.形式:镀锌钢板、厚度：1mm 尺寸：160*360mm | 个 | 75.04
十四 | 机箱和杆件维护
447 | 机箱翻新 | 1.拆除机箱 2.除锈 3.刷防锈漆2遍、环氧富锌漆2遍 4.重新安装机箱 | 台 | 796.56
448 | 翻新八角钢管信号灯门架 | 1.除锈，清污，喷漆，含材料 | 套 | 3226.74
449 | 翻新悬臂式L灯杆 | 1.除锈，清污，喷漆，含材料 | 套 | 1597.12
450 | 翻新人行灯杆 | 1.除锈，清污，喷漆，含材料 | 支 | 216.99
451 | 翻新机动灯杆 | 1.除锈，清污，喷漆，含材料 | 支 | 321.79
452 | 机动灯杆（5m） | 1.φ114mm*4mm*5000mm钢管，热浸镀锌防腐 ，不含基础 | 套 | 722.05
453 | 单立杆基础 | 1.筑C25钢筋混凝土基础、钢筋制安 | 个 | 853.85
454 | 人行灯杆(3.5m) | 1.φ89mm*4mm*3500mm钢管，热浸镀锌防腐，不含基础 | 套 | 497.79
455 | 人行灯杆基础 | 1.浇筑C25钢筋混凝土基础、钢筋制安 | 个 | 325.79
456 | 机动灯杆（架空杆7m） | 1.φ114mm*4mm*7000mm钢管，热浸镀锌防腐，不含基础 | 套 | 1900.65
457 | 圆弧悬臂式信号灯杆 | 1.高6米，横飘2-3米 | 套 | 3051.15
458 | 圆弧悬臂式信号灯杆基础 | 1.浇筑C25钢筋混凝土基础、钢筋制安 | 个 | 1894.43
459 | 悬臂式信号灯L杆（4m横臂） | 1.八角锥形钢管，立柱6.5m,横臂长4m，热浸镀锌防腐 | 套 | 7199.41
460 | 悬臂式信号灯L杆6m横臂 | 1.横臂：a50/a83×6×6000mm八角锥形钢管；雨帽：Ф220*3mm; 2.连接立柱法兰板400*400*20mm；连接法兰板加劲肋：100*280*10mm； 3.含连接螺栓、螺母； 4.含制作、镀锌、喷漆、安装。 | 支 | 2011.17
461 | 悬臂式信号灯L杆立柱（6m横臂） | 1.立柱：a95/a136×8×6900mm八角锥形钢管；雨帽：Ф260*3mm; 2.连接悬臂法兰板：400*400*20mm；连接法兰板加劲肋：40/80xR115x14mm; 3.底座法兰板：Ф640*8mm;加劲肋：145*200*12mm； 4.含连接螺栓、螺母； 5.含制作、镀锌、喷漆、安装。 | 座 | 4726.62
462 | 悬臂式信号灯L杆8m横臂 | 1.横臂：a50/a91×6×8000mm八角锥形钢管；雨帽：Ф220*3mm; 2.连接立柱法兰板440*440*20mm；连接法兰板加劲肋：100*300*10mm； 3.含连接螺栓、螺母； 4.含制作、镀锌、喷漆、安装。 | 支 | 2794.88
463 | 悬臂式信号灯L杆立柱（8m横臂） | 1、立柱：a104/a145×8×6900mm八角锥形钢管；雨帽：Ф285*3mm; 2、连接悬臂法兰板：440*440*20mm；连接法兰板加劲肋：50/90xR125x16mm; 3、底座法兰板：Ф670*8mm;加劲肋：145*250*12mm； 4、含连接螺栓、螺母； 5、含制作、镀锌、喷漆、安装。 | 座 | 5642.97
464 | 悬臂式信号灯L杆10m横臂 | 1.横臂：a55/a103×8×10000mm八角锥形钢管；雨帽：Ф232*3mm; 2.连接立柱法兰板500*500*20mm；连接法兰板加劲肋：110*300*16mm； 3.含连接螺栓、螺母； 4.含制作、镀锌、喷漆、安装。 | 支 | 4557.49
465 | 悬臂式信号灯L杆立柱（10m横臂） | 1.立柱：a110/a150×10×6900mm八角锥形钢管；雨帽：Ф300*3mm; 2.连接悬臂法兰板：500*500*20mm；连接法兰板加劲肋：50/90xR133x16mm; 3.底座法兰板：Ф720*10mm;加劲肋：160*300*12mm； 4.含连接螺栓、螺母； 5.含制作、镀锌、喷漆、安装。 | 座 | 7007.12
466 | 悬臂式信号灯L杆12m横臂 | 1.横臂：a60/a125×8×12000mm八角锥形钢管；雨帽：Ф245*3mm; 2.连接立柱法兰板550*500*22mm；连接法兰板加劲肋：110*300*16mm； 3.含连接螺栓、螺母； 4.含制作、镀锌、喷漆、安装。 | 支 | 6218.6
467 | 悬臂式信号灯L杆立柱（12m横臂） | 1.立柱：a140/a180×10×6900mm八角锥形钢管；雨帽：Ф380*3mm; 2.连接悬臂法兰板：550*500*22mm；连接法兰板加劲肋：50/90xR169x16mm; 3.底座法兰板：Ф800*10mm;加劲肋：160*300*14mm； 4.含连接螺栓、螺母； 5.含制作、镀锌、喷漆、安装。 | 座 | 8554.17
468 | 八角钢管信号灯门架立柱 | 1.Q235A钢； 2.八角钢管立柱：a140*12*7290mm； 3.底座法兰板：1200*600*20mm；加劲肋：①350*300*16mm；②200*300*16mm； 4.连接横梁法兰板：500*500*20mm；加劲肋：200*500*16mm； 5.雨帽：Ф387*5mm； 6.含连接螺栓、螺母； 7.含制作、镀锌、喷漆、安装。 | 座 | 16393.27
469 | 八角钢管信号灯门架横梁 | 1.Q235A钢； 2.八角钢管横梁：a120*10mm； 3.连接立柱法兰板：500*500*20mm;加劲肋：250*110*16mm; 4.雨帽：Ф339*5mm； 5.含连接螺栓、螺母； 6.含制作、镀锌、喷漆、安装。 | m | 13668.13
470 | 高架桥底附着式信号灯杆 | 1.Q235A钢； 2.灯杆： 钢管：φ89*4*6000；法兰板：450*300*10mm；加劲肋：①150*180*8mm、②100*180*8mm；端部封板：Ф50*3mm； 3.斜拉杆： 钢管：φ50*3.5*6325；法兰板：380*200*10mm；斜拉杆固定耳：100*90*10mm；加劲肋板：20*100*5mm； 4.含连接螺栓、螺母； 5.含制作、镀锌、喷漆、安装。 | 套 | 1290.58
471 | 混凝土基础 | 1.混凝土C25； 2.不含基础笼； 3.含人工、浇注。 | m³ | 857.27
472 | 基础笼 | 1.含地脚螺栓、螺母、箍筋、板筋、法兰板、； 2.含人工、安装。 | t | 7040.97
473 | 挖基坑土方 | 1.土壤类别:综合考虑 2.挖土深度:综合考虑 | m³ | 10.65
474 | 拆除路面 | 1.材质:拆除混凝土、沥青路面 2.厚度:综合考虑 | ㎡ | 26.44
475 | 拆除人行道 | 1.材质:拆除人行道路面 2.厚度:综合考虑 | ㎡ | 13.55
476 | 回填方 | 1.填方材料品种:土方 | m³ | 25.75
477 | 余方弃置 | 1.废弃料品种:土方 2.运距:综合考虑 | m³ | 70.32
478 | 拆除基础 | 1.拆除各式混凝土基础； 2.包含废料运输及处理费用。 | m³ | 358.14
479 | 安装门架横梁 | 1.安装各式门架横梁； 2.含各规格连接螺栓； 3.包含吊车、升车、运输车辆台班； 4.安装本项目新定制八角钢管信号灯门架横梁不采用此单价。 | m | 489.79
480 | 安装门架立柱 | 1.安装各式门架立柱； 2.含各规格连接螺栓； 3.包含吊车、升车、运输车辆台班； 4.安装本项目新定制八角钢管信号灯门架立柱不采用此单价。 | 座 | 3428.52
481 | 拆除门架横梁 | 1.拆除各式门架横梁； 2.包含吊车、升车、运输车辆台班； | m | 515.7
482 | 拆除门架立柱 | 1.拆除各式门架立柱； 2.包含吊车、升车、运输车辆台班； | 座 | 2055.18
483 | 更换、拆除单立杆（含人行灯杆及机动灯杆） | 1.更换、拆除、安装单立杆（含人行灯杆及机动灯杆），安装本标段新定制单立杆不采用此单价；本项目不包含设置单立杆基础 2.包含吊车、升车、运输车辆台班； | 支 | 346.66
484 | 安装悬臂式信号灯L杆横臂 | 1.安装各式悬臂式信号灯L杆横臂； 2.含各规格连接螺栓； 3.包含吊车、升车、运输车辆台班； | 支 | 2100.39
485 | 安装悬臂式信号灯L杆立柱 | 1.安装各式悬臂式信号灯L杆立柱； 2.含各规格连接螺栓； 3.包含吊车、升车、运输车辆台班； | 座 | 3072.26
486 | 拆除悬臂式信号灯L杆横臂 | 1.拆除各式悬臂式信号灯L杆横臂； 2.包含吊车、升车、运输车辆台班； | 支 | 1536.15
487 | 拆除悬臂式信号灯L杆立柱 | 1.拆除各式悬臂式信号灯L杆立柱； 2.包含吊车、升车、运输车辆台班； | 支 | 1536.15
488 | 更换、拆除信号机 | 1.更换、拆除信号机，运输入仓 2.包含吊车、升车、运输车辆台班 | 台 | 223.8
489 | 人行灯杆手孔盖 | 1.人行灯杆5.5cm*11.5cm，热浸镀锌防腐钢材质（定制） | 个 | 25
490 | 机动车灯杆手孔盖 | 1.机动灯杆8cm*15cm，热浸镀锌防腐钢材质（定制） | 个 | 30
491 | L杆手孔盖 | 1.L杆12cm*24cm，热浸镀锌防腐钢材质（定制） | 个 | 35
492 | 信号灯安装支架（Φ200） | 1.名称:使用于φ200机动车灯具 2.热浸镀锌防腐钢材质 | 个 | 60.73
493 | 信号灯安装支架（Φ300） | 1.名称:使用于φ300机动车灯具 2.热浸镀锌防腐钢材质 | 个 | 102.99
494 | 信号灯安装支架（Φ400） | 1.名称:使用于φ400机动车灯具 2.热浸镀锌防腐钢材质 | 个 | 150.1
495 | 简易悬臂式信号灯杆横臂夹码 | 1.名称:简易悬臂式信号灯杆横臂夹码 2.尺寸:综合考虑 | 个 | 75.1
496 | 悬臂式信号灯L杆横臂夹码 | 1.名称:悬臂式信号灯L杆横臂夹码 2.尺寸:综合考虑 | 个 | 78.4
497 | 悬臂式信号灯L杆立柱夹码 | 1.名称:悬臂式信号灯L杆立柱夹码 2.尺寸:综合考虑 | 个 | 80.6
498 | 机动车信号灯单立杆夹码 | 1.名称:机动车信号灯单立杆夹码 2.尺寸:φ114夹码 | 个 | 37.08
499 | 人行信号灯灯杆夹码 | 1.名称:人行信号灯灯杆夹码 2.尺寸:φ89夹码 | 个 | 34.88
十五 | 人工、车辆及设备台班
500 | 小型客(货)车 | 1.名称:小型客(货)车 2.包含司机费用 | 台班 | 346.64
501 | 载货汽车（3t） | 1.名称:载货汽车（3t） 2.包含司机费用 | 台班 | 844.15
502 | 载货汽车（8t） | 1.名称:载货汽车（8t） 2.包含司机费用 | 台班 | 1073.53
503 | 汽车式起重机（10t或以上） | 1.名称:汽车式起重机（10t或以上） 2.包含司机费用 | 台班 | 1655.45
504 | 平台升降机 | 1.名称:平台升降机 2.包含司机及操作员人工费用 | 台班 | 1290.22
505 | 电工人工（普工） | 1.名称:电工人工（普工） 2.持有电工资格证书 | 工日 | 387.73
506 | 助理工程师 | 1.名称:助理工程师 2.交通工程或交通设施管理方面助理工程师 | 工日 | 511.4
507 | 工程师 | 1.名称:工程师 2.交通工程或交通设施管理方面中级或以上工程师 | 工日 | 852.35
508 | 中级技术人员人工 | 1.名称:中级技术人员人工 2.中级职称或本行业经验5年以上 | 工日 | 852.35
509 | 发电机发电 | 1.名称:发电机发电 2.1.5至6千瓦 | 台班 | 274.73
510 | 设施巡查包干费用 | 1.巡查频率：业主管养范围的城区重点区域信号灯路口、市政道路主次干道按照两日一次全覆盖，每月一次夜间全覆盖；其他信号灯路口、市政道路主次干道每月两次全覆盖，其中一次为夜间。 2.巡查内容包括：交通设施、交通信号设施巡查（工作内容包括但不限于负责观察设施外观、损坏情况，以及现场拍照、进行临时围蔽等；同步记录巡查轨迹、设施损坏位置及上传照片等）。 3.按养护规范、标准及内容完成不涉及物料的简易抢修养护工作。 4.人员车辆要求：每天不少于4车（含司机）4人，必要时增派至6车（含司机）6人。 | 月 | 47801.28