## 表-04 单位工程招标控制价汇总表
单位工程投标报价汇总表
工程名称：广州市公安局2021-2023年交通设施维护项目 |  |  | 标段： |  | 第 1 页 共 1 页
序号 | 汇总内容 | 费率(%) |  | 金额:(元) |  | 其中：暂估价(元)
1 | 分部分项合计 | 200
1.1 | 交通设施抢修
1.2 | 护栏升级改造
1.3 | 护栏翻新
1.4 | 交通设施巡查
1.5 | 交通警保卫
1.6 | 交通组织优化
1.7 | 场地交通安全设施
2 | 措施合计
2.1 | 绿色施工安全防护措施费
2.2 | 其他措施费
3 | 其他项目
3.1 | 暂列金额
3.2 | 暂估价
3.3 | 计日工
3.4 | 总承包服务费
3.5 | 预算包干费
3.6 | 工程优质费
3.7 | 概算幅度差
3.8 | 索赔费用
3.9 | 现场签证费用
3.10 | 其他费用
4 | 税前工程造价
5 | 增值税销项税额 | 0
6 | 总造价
合计=1+2+3+5
注：本表适用于单位工程招标控制价或投标报价的汇总，如无单位工程划分，单项工程也使用本表汇总
表—04

## 表-08 分部分项工程和单价措施项目清单与计价表
分部分项工程和单价措施项目清单与计价表
工程名称：广州市公安局2021-2023年交通设施维护项目 | [7 empty] | 第 1 页 共 20 页
序号 | 项目编码 | 项目名称 | 项目特征描述 | 计量单位 |  | 工程量 | 综合单价最高限价 |  | 金额（元）
[9 empty] | 综合单价 | 综合合价
交通设施抢修
1 | 040205012001 | 2008-1式中心护栏 | 1、不含立柱 2、横梁：热轧槽钢6.3 3、栅栏：热轧圆钢中16 4、栅栏连接板：热轧扁钢50* 50*5m 5、栅栏筋板：热轧扁钢50*80*5mm 6、与立柱连接螺栓/螺母：M10*25mm 7、含制作、镀锌、喷漆、安装 8、标准段规格：长2780mm高970mm详见2008-1式中心护栏设计图 | m |  | 1500 | 231.45
2 | 040205018001 | 2008-1式中心护栏立柱 | 1、矩管60*80*3mm 2、连接板(上)：热轧扁钢50*50*5mm 3、连按板(下)：热轧扁钢50*40*8mm 4、立柱连接螺栓/螺母：M10*150mm 6、盖帽：热轧钢板60*80*4mm 7、荧光黄绿反光膜：180*25mm 8、规格：951*60*80，详见2008-1式中心护栏设计图 | 支 |  | 500 | 98.37
3 | 030502002001 | 2008-1机动栏全底座 | 1、全铸铁 2、含安装 3、规格：400*320*180，字体样式要求详见2008-1机动栏全底座设计图 | 个 |  | 20 | 485.32
4 | 030502002002 | 2008-1机动栏半底座 | 1、全铸铁 2、含安装 3、规格：400*160*180，字体样式要求详见2008-1机动栏半底座设计图 | 个 |  | 13 | 278.22
本页小计
注：为计取规费等的使用，可在表中增设其中：“定额人工费”。
表—08
分部分项工程和单价措施项目清单与计价表
工程名称：广州市公安局2021-2023年交通设施维护项目 |  |  |  |  | 标段： |  |  | 第 2 页 共 20 页
序号 | 项目编码 | 项目名称 | 项目特征描述 | 计量单位 |  | 工程量 | 综合单价最高限价 |  | 金额（元）
[9 empty] | 综合单价 | 综合合价
5 | 040205012002 | 2008式人行护栏 | 1、不含立柱 2、横梁：热轧槽钢6.3 3、栅栏：热轧圆钢中16 4、栅栏连接板：热轧扁钢50* 50*5m 5、栅栏筋板：热轧扁钢50*80*5mm 6、与立柱连接螺栓/螺母：M10*25mm 7、含制作、镀锌、喷漆、安装 8、标准段规格：长1896mm高920mm详见2008式人行护栏结构设计图 | m |  | 17 | 236.7
6 | 040205018002 | 2008式人行护栏立柱 | 1、热轧钢管：φ76*4*1050mm 2、连接板(上) ：热轧扁钢55*50* 5mm 3、连接板(下)：60.7*40*8mm 4、底座法兰盘：200*200* 12mm 5、盖帽：φ76*3mm 6、规格：φ76*4*1050mm，详见2008式人行护栏结构设计图 | 支 |  | 8 | 125.62
7 | 040205012003 | 安装各式无基础护栏 | 仅安装 | m |  | 500 | 24.5
8 | 040205012004 | 安装各式有基础护栏 | 仅安装 | m |  | 267 | 40.28
9 | 030502002003 | 安装各式护栏底座 | 仅安装 | 个 |  | 213 | 12.55
10 | 030502002004 | 拆除各式护栏底座 | 1、拆除各式护栏底座 | 个 |  | 213 | 12.55
11 | 040205012005 | 拆除各式无基础护栏 | 1、拆除护栏 | m |  | 2300 | 24.29
本页小计
注：为计取规费等的使用，可在表中增设其中：“定额人工费”。
表—08
分部分项工程和单价措施项目清单与计价表
工程名称：广州市公安局2021-2023年交通设施维护项目 |  |  |  |  | 标段： |  |  | 第 3 页 共 20 页
序号 | 项目编码 | 项目名称 | 项目特征描述 | 计量单位 |  | 工程量 | 综合单价最高限价 |  | 金额（元）
[9 empty] | 综合单价 | 综合合价
12 | 040205017001 | 防撞水泥石码 | 1、C30混凝土 2、表面涂刷黄黑相问或蓝白相间树脂油漆 3、上宽150mm，下宽500mm 4、双侧预留孔φ83*2个 5、吊孔φ50mm 6、含安装 7、规格：1500*750mm，详见防撞石马结构设计图 | 个 |  | 33 | 776.34
13 | 040205012006 | 单面波形梁钢护栏 | 1.规格：4000*310mm 2.包含安装 3.详见单面波形梁钢护栏结构设计图 | m |  | 17 | 302.1
14 | 040205012007 | 双面波形梁钢护栏 | 1.规格：4000*310mm 2.包含安装 3.详见双面波形梁钢护栏结构设计图 | m |  | 67 | 569.15
15 | 040205018003 | 波形梁钢护栏单端头 | 1、材料：波纹护栏单端头 2、安装 | 个 |  | 1 | 223.72
16 | 040205018004 | 波形梁钢护栏双端头 | 1、材料：波形梁钢护栏双端头 2、安装 | 个 |  | 2 | 387.22
17 | 040205012008 | 中心防撞墙护栏 | 1、材料：3000*710mm中心防撞护栏制作 2、处理：热镀锌处理 3、防腐处理：喷漆二遍 4、安装（不含底座） 5、详见中心防撞墙护栏结构设计图纸 | m |  | 50 | 209.45
18 | 040205017002 | 反光轮廓标 | 1、材料：反光轮廓标（附着式） 2、安装 3、规格：180*40mm | 个 |  | 28 | 25.7
19 | 040205017003 | 带状轮廓标 | 1、材料：荧光黄绿（橙）钻石级反光膜，波浪形 2、安装 | m2 |  | 33 | 619.75
本页小计
注：为计取规费等的使用，可在表中增设其中：“定额人工费”。
表—08
分部分项工程和单价措施项目清单与计价表
工程名称：广州市公安局2021-2023年交通设施维护项目 |  |  |  |  | 标段： |  |  | 第 4 页 共 20 页
序号 | 项目编码 | 项目名称 | 项目特征描述 | 计量单位 |  | 工程量 | 综合单价最高限价 |  | 金额（元）
[9 empty] | 综合单价 | 综合合价
20 | 040205018005 | 示警桩h1200 | 1、φ114*4mm钢管 2、高1200mm 3、外贴三类反光膜Ⅰ 4、制作，安装 5、综合考虑基础 6、详见警示桩结构设计图 | 支 |  | 175 | 345.85
21 | 040205018006 | 示警桩h600 | 1、φ114*4mm钢管 2、高600mm 3、外贴三类反光膜Ⅰ 4、制作，安装 5、综合考虑基础 6、详见警示桩结构设计图 | 支 |  | 19 | 231.4
22 | 040205018007 | 安装示警桩 | 仅安装 | 支 |  | 7 | 94.09
23 | 040205018008 | 拆除示警桩 | 拆除外运 | 支 |  | 8 | 39.09
24 | 040205017004 | 反光消能桶Φ600mm | 1、玻璃钢纤维、三级反光膜 2、安装 3、规格：φ600*800mm，详见反光消能桶设计图 | 个 |  | 7 | 472.97
25 | 040205017005 | 反光消能桶Φ800mm | 1、玻璃钢纤维、三级反光膜 2、安装 3、规格：φ800*800mm，详见反光消能桶设计图 | 个 |  | 24 | 658.27
26 | 040205017006 | 反光消能桶Φ1000mm | 1、玻璃钢纤维、三级反光膜 2、安装 3、规格：φ1000*800mm，详见反光消能桶设计图 | 个 |  | 3 | 985.27
27 | 040205018009 | 太阳能警示柱 | 1、外壳钣金 2、单晶硅太阳能电池，36颗以上高亮LED光源，满电连续工作时间≥120小时； 3、安装 4、规格尺寸：1150*200*200mm 5、详见电子示警桩设计图 | 套 |  | 8 | 419.92
本页小计
注：为计取规费等的使用，可在表中增设其中：“定额人工费”。
表—08
分部分项工程和单价措施项目清单与计价表
工程名称：广州市公安局2021-2023年交通设施维护项目 |  |  |  |  | 标段： |  |  | 第 5 页 共 20 页
序号 | 项目编码 | 项目名称 | 项目特征描述 | 计量单位 |  | 工程量 | 综合单价最高限价 |  | 金额（元）
[9 empty] | 综合单价 | 综合合价
28 | 040205018010 | 柔性反光桩 | 1、弹力TPU橡胶，红色活绿色 2、黄色或白色柔性反光膜，反光系数达到Ⅳ类标准 3、安装 4、规格尺寸：φ≥75mm，h≥615mm 5、详见柔性反光桩标设计图 | 支 |  | 100 | 169.22
29 | 040205017007 | 反光道钉Ⅰ | 1、A1类微棱镜结构反光片: 2、抗压强度>230KN;耐磨层 逆反射系数≥规定值70%: 3、使用寿命不少于3年: 4、包安装。 5、规格尺寸：≥103*103*20mm 6、详见反光道钉设计图 | 只 |  | 200 | 33.33
30 | 040205017008 | 反光道钉Ⅱ | 1、全铝合金:重量0.32kg 2、微棱镜反射体:抗压强度>230KN 3、反光器表面硬度(耐磨指数)摩氏硬度>5级 4、使用寿命不少于3年 5、包安装 6、规格尺寸：100*100*18mm 7、详见反光道钉设计图 | 只 |  | 33 | 34.42
31 | 040205018011 | 安装08-1式中心护栏立柱 | 仅安装，不含材料 | 支 |  | 33 | 31.27
32 | 040205018012 | 安装08式人行栏立柱 | 仅安装，含C25混凝土基础 | 支 |  | 33 | 52.75
交通设施抢修合计
护栏升级改造
本页小计
注：为计取规费等的使用，可在表中增设其中：“定额人工费”。
表—08
分部分项工程和单价措施项目清单与计价表
工程名称：广州市公安局2021-2023年交通设施维护项目 |  |  |  |  | 标段： |  |  | 第 6 页 共 20 页
序号 | 项目编码 | 项目名称 | 项目特征描述 | 计量单位 |  | 工程量 | 综合单价最高限价 |  | 金额（元）
[9 empty] | 综合单价 | 综合合价
33 | 040205012009 | 2008-1式中心护栏 | 1、不含立柱 2、横梁：热轧槽钢6.3 3、栅栏：热轧圆钢中16 4、栅栏连接板：热轧扁钢50* 50*5m 5、栅栏筋板：热轧扁钢50*80*5mm 6、与立柱连接螺栓/螺母：M10*25mm 7、含制作、镀锌、喷漆、安装 8、标准段规格：长2780mm高970mm详见2008-1式中心护栏设计图 | m |  | 800 | 231.45
34 | 040205018013 | 2008-1式中心护栏立柱 | 1、矩管60*80*3mm 2、连接板(上)：热轧扁钢50*50*5mm 3、连按板(下)：热轧扁钢50*40*8mm 4、立柱连接螺栓/螺母：M10*150mm 6、盖帽：热轧钢板60*80*4mm 7、荧光黄绿反光膜：180*25mm 8、规格：951*60*80，详见2008-1式中心护栏设计图 | 支 |  | 580 | 98.37
35 | 030502002005 | 2008-1机动栏全底座 | 1、全铸铁 2、含安装 3、规格：400*320*180，字体样式要求详见2008-1机动栏全底座设计图 | 个 |  | 1160 | 485.32
36 | 030502002006 | 2008-1机动栏半底座 | 1、全铸铁 2、含安装 3、规格：400*160*180，字体样式要求详见2008-1机动栏半底座设计图 | 个 |  | 120 | 278.22
37 | 040205012010 | 拆除各式无基础护栏 | 1、拆除护栏 2、外运 | m |  | 1800 | 21.51
38 | 040205012011 | 拆除各式有基础护栏 | 1、拆除护栏 2、拆除基础 3、外运 | m |  | 1000 | 22.17
本页小计
注：为计取规费等的使用，可在表中增设其中：“定额人工费”。
表—08
分部分项工程和单价措施项目清单与计价表
工程名称：广州市公安局2021-2023年交通设施维护项目 |  |  |  |  | 标段： |  |  | 第 7 页 共 20 页
序号 | 项目编码 | 项目名称 | 项目特征描述 | 计量单位 |  | 工程量 | 综合单价最高限价 |  | 金额（元）
[9 empty] | 综合单价 | 综合合价
39 | 040205012012 | 全塑机动车道护栏 | 1.全塑机动车道护栏3100*1050mm 2.平口型 3.注浆底座、安装 4.详见全塑机动车道护栏设计图 | m |  | 283 | 422
40 | 040205012013 | 机非分隔护栏 | 1.机非分隔护栏2780*670mm，含立柱 2.制作、镀锌、喷漆、安装 3.详见机非分隔护栏设计图 | m |  | 5800 | 214.9
41 | 041106001001 | 3T工程车 | 1、含操作人员费用 | 台班 |  | 20 | 363.41
42 | 041106001002 | 5T工程车 | 1、含操作人员费用 | 台班 |  | 10 | 403.02
43 | 040205024001 | 人工 |  | 工日 |  | 100 | 196.2
护栏升级改造合计
护栏翻新
44 | 040205012014 | 现场翻新各式护栏 | 1、在安装好的原有旧护栏上翻新 2、含清洗、除锈、红丹防腐处理 3、喷涂白漆两遍 4、不含拆除、运输及安装，含维持交通各类措施 | m |  | 1600 | 37.44
45 | 040205012015 | 场内翻新各式护栏 | 1、旧护栏翻新 2、含清洗、除锈、红丹防腐处理 3、喷涂白漆两遍 4、不含拆除、运输及安装，含维持交通各类措施 | m |  | 1600 | 37.44
46 | 040205018014 | 现场翻新示警桩h1200mm | 1、在安装好的原有示警桩上翻新 2、含清洗、铲除旧膜、除锈、贴三级反光膜 3、不含拆除、运输及安装，含维持交通各类措施 | 支 |  | 36 | 70.59
本页小计
注：为计取规费等的使用，可在表中增设其中：“定额人工费”。
表—08
分部分项工程和单价措施项目清单与计价表
工程名称：广州市公安局2021-2023年交通设施维护项目 |  |  |  |  | 标段： |  |  | 第 8 页 共 20 页
序号 | 项目编码 | 项目名称 | 项目特征描述 | 计量单位 |  | 工程量 | 综合单价最高限价 |  | 金额（元）
[9 empty] | 综合单价 | 综合合价
47 | 040205018015 | 现场翻新示警桩h600mm | 1、在安装好的原有示警桩上翻新 2、含清洗、铲除旧膜、除锈、贴三级反光膜 3、不含拆除、运输及安装，含维持交通各类措施 | 支 |  | 7 | 42
48 | 040205018016 | 翻新水泥石马（反光漆） | 1、翻新水泥石马（反光漆，涂刷2遍） 2、含清洗、油漆 3、不含拆除、运输及安装，含维持交通各类措施 | 个 |  | 67 | 197.84
49 | 040205018017 | 翻新水泥石马（调和漆） | 1、翻新水泥石马（调和漆，涂刷2遍） 2、含清洗、油漆 3、不含拆除、运输及安装，含维持交通各类措施 | 个 |  | 39 | 111.74
护栏翻新合计
交通设施巡查
50 | 041106001003 | 3T工程车 | 1、含操作人员费用 | 台班 |  | 620 | 363.41
51 | 040205024002 | 人工 |  | 工日 |  | 2000 | 196.2
交通设施巡查合计
交通警保卫
52 | 041106001004 | 3T工程车 | 1、含操作人员费用 | 台班 |  | 239 | 363.41
53 | 041106001005 | 5T工程车 | 1、含操作人员费用 | 台班 |  | 33 | 403.02
54 | 040205024003 | 人工 |  | 工日 |  | 630 | 196.2
55 | 040205012016 | 05式活动护栏 | 1、框架:中25mm碳素结构钢 2、栅栏:中16mm钢筋 3、支架(支撑脚):中3025mm碳素结构钢 4、固定用耳朵螺母M16 5、整体质量≥23.44kg 6、含氧、酚醛树漆、热镀锌 7、规格：1985*900mm | 排 |  | 300 | 552.66
本页小计
注：为计取规费等的使用，可在表中增设其中：“定额人工费”。
表—08
分部分项工程和单价措施项目清单与计价表
工程名称：广州市公安局2021-2023年交通设施维护项目 |  |  |  |  | 标段： |  |  | 第 9 页 共 20 页
序号 | 项目编码 | 项目名称 | 项目特征描述 | 计量单位 |  | 工程量 | 综合单价最高限价 |  | 金额（元）
[9 empty] | 综合单价 | 综合合价
56 | 040205004001 | 抗风A字活动标志底板 | 1、抗风A字活动标志底板 2、全铝合金，多孔透风，抗8级以上大风； 3、反光膜（无金属镀层）平整无气泡，白色量度因数Y≥0.27，其他颜色0.15≥Y≥0.02。 | m2 |  | 7 | 1265.26
57 | 040205004002 | 抗风A字活动标志框架 | 1、抗风A字活动标志框架 2、外、中、内框均为35*25*1mm铝方管；太阳能充电，含两组警示信号灯，可视距离≥300m；便携可折叠。 | m |  | 20 | 174.4
58 | 040205012017 | 维修活动护栏 | 1、在原有损坏钢材的基础上维修 2、含缺枝钢材的制作及防腐处理（酸洗、水洗、脱脂处理，阴极电泳，喷粉） 3、含补回缺枝的材料制作，不含拆除、运输及安装 | 套 |  | 150 | 45.58
59 | 040205004003 | 维修活动标志 | 1、在原有损坏活动标志的基础上维修 2、含缺枝钢材的制作及防腐处理（酸洗、水洗、脱脂处理，阴极电泳，喷粉） 3、含补回缺枝的材料制作，不含拆除、运输及安装 | 套 |  | 133 | 56.57
60 | 040205004004 | 即时贴 | 1、即时贴 2、安装 | m2 |  | 29 | 80.81
61 | 040205005001 | Ⅲ类反光膜Ⅰ | 密封胶囊式玻璃珠结构；高强级反光膜 | m2 |  | 59 | 141.7
62 | 040205005002 | Ⅲ类反光膜Ⅱ | 密封胶囊式玻璃珠结构；高强级反光膜 | m2 |  | 33 | 87.2
63 | 040205009001 | 标志铲膜 | 1、标志铲膜 | m2 |  | 20 | 32.94
本页小计
注：为计取规费等的使用，可在表中增设其中：“定额人工费”。
表—08
分部分项工程和单价措施项目清单与计价表
工程名称：广州市公安局2021-2023年交通设施维护项目 |  |  |  |  | 标段： |  |  | 第 10 页 共 20 页
序号 | 项目编码 | 项目名称 | 项目特征描述 | 计量单位 |  | 工程量 | 综合单价最高限价 |  | 金额（元）
[9 empty] | 综合单价 | 综合合价
64 | 040205018018 | 示警筒 | 1、材料采用高强度环保塑料或玻璃钢: 2、底宽≥400mm: 3、Ⅲ类反光膜，反光膜0.35m2/个 4、规格：h≥700mm，a≥400mm 5、含安装 6、详见示警筒设计图 | 个 |  | 175 | 96.92
65 | 040205018019 | 太阳能发光路锥 | 1、椎体HDPE:闪烁发光 2、柔性棱晶体反光晶格片: 可视≥800m 3、 有开启键。 4、规格：890*420*420mm 5、含安装 | 个 |  | 175 | 145.97
66 | 040205003001 | 警戒带 | 1、警戒带120m | 卷 |  | 33 | 43.6
67 | 040205004005 | 镀锌刺铁丝12# | 1、在立柱上架设镀锌刺铁丝（不含立柱及基础） 2、安装、拆除等 | m |  | 100 | 15.26
68 | 040205004006 | 三脚式活动标志架 | 1、立杆:中30*3* 1500mm钢管 2、支撑架:中16*3*600mm钢管 3、含安装 4、详见三角支架设计图 | 个 |  | 13 | 196.2
69 | 040205004007 | 报纸夹式活动标志架 | 1、框架及支撑杆: Q235碳素结构钢20*20*3mm: 2、钢链: D=中3mm, L=350mm; 3、合页:不锈钢25*80*φ10 4、含安装 5、规格：1300*650mm | 个 |  | 13 | 545
70 | 040205017009 | 防撞水码Ⅰ | 1、低密度聚乙烯(LLDPE)，厚度≥5mm; 2、上宽270mm， 下宽480mm; 3、不含反光膜:反光膜按实际使用量另外计算。 4、规格：1440*800mm 5、含安装 | 个 |  | 100 | 669.17
本页小计
注：为计取规费等的使用，可在表中增设其中：“定额人工费”。
表—08
分部分项工程和单价措施项目清单与计价表
工程名称：广州市公安局2021-2023年交通设施维护项目 |  |  |  |  | 标段： |  |  | 第 11 页 共 20 页
序号 | 项目编码 | 项目名称 | 项目特征描述 | 计量单位 |  | 工程量 | 综合单价最高限价 |  | 金额（元）
[9 empty] | 综合单价 | 综合合价
71 | 040205017010 | 防撞水码Ⅱ | 1、低密度聚乙烯(LLDPE)，厚度≥5mm; 2、上宽190mm， 下宽430mm; 3、不含反光膜:反光膜按实际使用量另外计算。 4、规格：1500*800mm 5、含安装 | 个 |  | 100 | 669.17
72 | 040205004008 | 移动爆闪灯 | 1、材质：铝型材 2、灯珠颗数≥20颗/组 3、太阳能、物理电池互换 4、含固定三角架或固定箱架、立柱，及共反光标识 5、规格：500mm≤L≤600mm 130mm≤H≤180mm 135mm≤W≤300mm，详见移动爆闪灯设计图 6、含安装 | 盏 |  | 5 | 1090
交通警保卫合计
交通组织优化
73 | 040205024004 | 助理工程师 | 交通工程或交通设施管理方面助理工程师 | 工日 |  | 40 | 360
74 | 040205024005 | 工程师 | 工程师 | 工日 |  | 40 | 600
75 | 040205012018 | 2008式人行护栏 | 1、不含立柱 2、横梁：热轧槽钢6.3 3、栅栏：热轧圆钢中16 4、栅栏连接板：热轧扁钢50* 50*5m 5、栅栏筋板：热轧扁钢50*80*5mm 6、与立柱连接螺栓/螺母：M10*25mm 7、含制作、镀锌、喷漆、安装 8、标准段规格：长1896mm高920mm详见2008式人行护栏结构设计图 | m |  | 33 | 236.7
本页小计
注：为计取规费等的使用，可在表中增设其中：“定额人工费”。
表—08
分部分项工程和单价措施项目清单与计价表
工程名称：广州市公安局2021-2023年交通设施维护项目 |  |  |  |  | 标段： |  |  | 第 12 页 共 20 页
序号 | 项目编码 | 项目名称 | 项目特征描述 | 计量单位 |  | 工程量 | 综合单价最高限价 |  | 金额（元）
[9 empty] | 综合单价 | 综合合价
76 | 040205018020 | 2008式人行护栏立柱 | 1、热轧钢管：φ76*4*1050mm 2、连接板(上) ：热轧扁钢55*50* 5mm 3、连接板(下)：60.7*40*8mm 4、底座法兰盘：200*200* 12mm 5、盖帽：φ76*3mm 6、规格：φ76*4*1050mm，详见2008式人行护栏结构设计图 | 支 |  | 17 | 125.62
77 | 040205004009 | 发光标志 | 1、半透或全透发光，电网接入 2、铝合金板材，夜问有效动态视认距离≥210米，静态视认距离≥250米: 3、白冷光LED发光二极管、导光板:接入220v,输出24v | m2 |  | 20 | 2518.76
78 | 040205005003 | Ⅲ类反光膜Ⅰ | 密封胶囊式玻璃珠结构；高强级反光膜 | m2 |  | 183 | 141.7
79 | 040205005004 | Ⅲ类反光膜Ⅱ | 密封胶囊式玻璃珠结构；高强级反光膜 | m2 |  | 183 | 87.2
80 | 040205005005 | Ⅳ类反光膜Ⅰ | 微校镜型结构， 超强级反光膜 | m2 |  | 14 | 299.75
81 | 040205005006 | Ⅳ类反光膜Ⅱ | 微校镜型结构， 超强级反光膜 | m2 |  | 14 | 130.8
82 | 040205005007 | Ⅴ类反光膜Ⅰ | 微校镜型结构， 超强级反光膜 | m2 |  | 5 | 534.1
83 | 040205005008 | Ⅴ类反光膜Ⅱ | 微校镜型结构， 超强级反光膜 | m2 |  | 5 | 272.5
84 | 040205005009 | 荧光黄绿（橙）反光膜Ⅰ | 1、V类荧光黄绿(橙) 2、全校镜结构，不含金属镀层: | m2 |  | 15 | 545
85 | 040205005010 | 荧光黄绿（橙）反光膜Ⅱ | 1、V类荧光黄绿(橙) 2、全校镜结构，不含金属镀层: | m2 |  | 5 | 414.2
86 | 040205005011 | 数码打印Ⅳ类反光膜 | 微校镜型结构， 超强级反光膜；数码打印 | m2 |  | 20 | 359.7
本页小计
注：为计取规费等的使用，可在表中增设其中：“定额人工费”。
表—08
分部分项工程和单价措施项目清单与计价表
工程名称：广州市公安局2021-2023年交通设施维护项目 |  |  |  |  | 标段： |  |  | 第 13 页 共 20 页
序号 | 项目编码 | 项目名称 | 项目特征描述 | 计量单位 |  | 工程量 | 综合单价最高限价 |  | 金额（元）
[9 empty] | 综合单价 | 综合合价
87 | 040205005012 | 数码打印Ⅴ类反光膜 | 微校镜型结构， 超强级反光膜；数码打印 | m2 |  | 20 | 523.2
88 | 040205004010 | 铝板 | 1、铝合金板3mm 2、制作，安装 | m2 |  | 33 | 415.06
89 | 040205004011 | 铝槽 | 1、材料：铝槽55*10*3 2、制作，安装 3、其他 | m |  | 96 | 59.95
90 | 040205004012 | 铝槽 | 1、材料：铝槽120*18*4 2、制作，安装 3、其他 | m |  | 24 | 81.75
91 | 040205003002 | 单立杆φ60 | 1、材料：φ60*2.75mm.钢管 2、防腐处理：杆件结构采用热浸镀锌防腐处理 3、安装，不含基础 | m |  | 60 | 120.88
92 | 040205003003 | 单立杆φ76 | 1、材料：φ76*3.75mm.钢管 2、防腐处理：杆件结构采用热浸镀锌防腐处理 3、安装，不含基础 | m |  | 121 | 153.58
93 | 040205003004 | 单立杆φ89 | 1、材料：φ76*3.75mm.钢管 2、防腐处理：杆件结构采用热浸镀锌防腐处理 3、安装，不含基础 | m |  | 68.5 | 175.38
94 | 040205004013 | 安装标志 | 1.安装标志（不含材料） | m2 |  | 3 | 61.45
95 | 040205004014 | 拆除标志<2㎡ | 1、拆除标志<2㎡ 2、含外运 | 块 |  | 3 | 56.85
96 | 040205004015 | 拆除标志≥2㎡ | 1、拆除标志≥2㎡ 2、含外运 | m2 |  | 3 | 61.45
97 | 040205009002 | 标志铲膜 | 1、标志铲膜 | m2 |  | 80 | 32.94
98 | 040303002001 | 混凝土基础 | 1、挖土、运土运距综合考虑 2、回填土人工夯实 3、现浇C25砼 4、预埋铁件 | m3 |  | 4.24 | 1362.01
99 | 040303002002 | 单立杆基础（500*500*950mm） | 1、挖土方、回填及余方弃置 2、浇筑C25混凝土基础 | 个 |  | 17 | 193.56
本页小计
注：为计取规费等的使用，可在表中增设其中：“定额人工费”。
表—08
分部分项工程和单价措施项目清单与计价表
工程名称：广州市公安局2021-2023年交通设施维护项目 |  |  |  |  | 标段： |  |  | 第 14 页 共 20 页
序号 | 项目编码 | 项目名称 | 项目特征描述 | 计量单位 |  | 工程量 | 综合单价最高限价 |  | 金额（元）
[9 empty] | 综合单价 | 综合合价
100 | 040205004016 | 广角镜Ф800mm | 1、在立柱上安装广角镜Φ800mm（不含立柱及基础） 2、综合考虑：运距 | 个 |  | 13 | 720.26
101 | 041106001006 | 吊车 | 1、含操作人员费用 | 台班 |  | 9 | 1187.97
102 | 041106001007 | 升车 | 1、含操作人员费用 | 台班 |  | 11 | 858.36
103 | 041106001008 | 8T工程车 | 1、含操作人员费用 | 台班 |  | 4 | 481
104 | 041106001009 | 3T工程车 | 1、含操作人员费用 | 台班 |  | 16 | 363.41
105 | 041106001010 | 5T工程车 | 1、含操作人员费用 | 台班 |  | 7 | 403.02
106 | 040205024006 | 人工 |  | 工日 |  | 54 | 196.2
107 | 040205006001 | 热熔划线 | 1、主成分：合成树脂： 2、玻璃珠：内混、外洒.含量 18%-25%： 3、抗滑性BPN:≥45： 4、抗压：≥12MPa： 5、厚度：1.5-2.0mm： 6、新划逆反射系数：白色≥150mcd/a2 *lx.黄色≥ lOOmcd/a2 *lx； 7、运行逆反射系数：白色≥80mcd/m2 *lx、黄色≥ 50mcd/m2 *lx・ | m2 |  | 1267 | 54.26
108 | 040205006002 | 冷涂划线 | 1、油漆：常温型氯化橡胶涂料 2、规格:按国标 | m2 |  | 296 | 22.74
109 | 040205006003 | 双组份标线（喷涂） | 1、主成分：常温反应型活性丙烯酸树脂： 2、施划工艺：喷涂： 3、玻璃珠：外洒，0.5-1.2kg/m2; 4、固化剂:2-4%： 5、稀释剂：1.5-2%： 6、厚度：0.6-1.2mm： 7、新划逆反射系數：白色≥350mcd/m2 *lx、黄色≥ 200mcd/m2 *lx・ | m2 |  | 100 | 93.94
本页小计
注：为计取规费等的使用，可在表中增设其中：“定额人工费”。
表—08
分部分项工程和单价措施项目清单与计价表
工程名称：广州市公安局2021-2023年交通设施维护项目 |  |  |  |  | 标段： |  |  | 第 15 页 共 20 页
序号 | 项目编码 | 项目名称 | 项目特征描述 | 计量单位 |  | 工程量 | 综合单价最高限价 |  | 金额（元）
[9 empty] | 综合单价 | 综合合价
110 | 040205006004 | 双组份标线（甩涂） | 1、主成分：常温反应型活性丙烯酸树脂： 2、施划工艺：甩涂： 3、玻璃珠：内混、外洒，0.5-0.8kg/m2; 4、固化剂:11.5-2%： 5、稀释剂：1.5-2%： 6、厚度：2-4mm： 7、新划逆反射系數：白色≥350mcd/m2 *lx、黄色≥ 200mcd/m2 *lx | m2 |  | 100 | 154.49
111 | 040205006005 | 双组份标线（刮涂） | 1、主成分：常温反应型活性丙烯酸树脂： 2、施划工艺：刮涂： 3、玻璃珠：内混、外洒，0.5-1.2kg/m2; 4、固化剂:11.5-2%： 5、稀释剂：1.5-2%： 6、厚度：1.5-2.0mm： 7、新划逆反射系數：白色≥400mcd/m2 *lx、黄色≥ 200mcd/m2 *lx | m2 |  | 100 | 154.49
112 | 040205006006 | 热熔雨夜标线 | 1、涂料配方组成：有机物含量≥19%：钛白粉≥10%：有机填料≤42%： 2、涂料配方主要技术指标：密度2-2. 6g/m3：软化点不低于105° C：玻璃珠含量≥25%：抗压强≥15Mpa:厚度≥1. 8mm。 3、表面撤播雨夜珠≥200g/m2、玻璃珠≥200g/m2： 4、新划逆反射系数：干燥状态≥350mcd/m2 *lx.潮湿状态≥200mcd/m2 *lx. | m2 |  | 33 | 152.6
113 | 040205006007 | 双组份雨夜标线 | 1.双组份雨夜标线 | m2 |  | 33 | 163.5
114 | 040205006008 | 粘贴标线带Ⅰ | 预成塑标线带；合成橡胶、树脂，玻璃微珠。 | m2 |  | 50 | 599.5
115 | 040205006009 | 粘贴标线带Ⅱ | 预成塑标线带；合成橡胶、树脂，玻璃微珠。 | m2 |  | 50 | 294.3
本页小计
注：为计取规费等的使用，可在表中增设其中：“定额人工费”。
表—08
分部分项工程和单价措施项目清单与计价表
工程名称：广州市公安局2021-2023年交通设施维护项目 |  |  |  |  | 标段： |  |  | 第 16 页 共 20 页
序号 | 项目编码 | 项目名称 | 项目特征描述 | 计量单位 |  | 工程量 | 综合单价最高限价 |  | 金额（元）
[9 empty] | 综合单价 | 综合合价
116 | 040205007001 | 直行导向箭头600cm | 1、油漆：热熔型反光环保涂料 2、规格:按国标 | 个 |  | 62 | 353.33
117 | 040205007002 | 直行导向箭头300cm | 1、油漆：热熔型反光环保涂料 2、规格:按国标 | 个 |  | 7 | 145.94
118 | 040205007003 | 转弯导向箭头600cm | 1、油漆：热熔型反光环保涂料 2、规格:按国标 | 个 |  | 48 | 368.69
119 | 040205007004 | 转弯导向箭头300cm | 1、油漆：热熔型反光环保涂料 2、规格:按国标 | 个 |  | 2 | 153.62
120 | 040205007005 | 复式导向箭头600cm | 1、油漆：热熔型反光环保涂料 2、规格:按国标 | 个 |  | 26 | 399.41
121 | 040205007006 | 复式导向箭头300cm | 1、油漆：热熔型反光环保涂料 2、规格:按国标 | 个 |  | 2 | 176.66
122 | 040205007007 | 掉头导向箭头600cm | 1、油漆：热熔型反光环保涂料 2、规格:按国标 | 个 |  | 17 | 368.69
123 | 040205007008 | 掉头导向箭头300cm | 1、油漆：热熔型反光环保涂料 2、规格:按国标 | 个 |  | 2 | 153.62
124 | 040205007009 | 路面文字600cm | 1、油漆：热熔型反光环保涂料 2、规格:按国标 | 个 |  | 4 | 724.43
125 | 040205007010 | 路面文字300cm | 1、油漆：热熔型反光环保涂料 2、规格:按国标 | 个 |  | 52 | 304.26
126 | 040205007011 | 路面文字200cm | 1、油漆：热熔型反光环保涂料 2、规格:按国标 | 个 |  | 50 | 241.48
127 | 040205007012 | 路面文字100cm | 1、油漆：热熔型反光环保涂料 2、规格:按国标 | 个 |  | 51 | 173.86
128 | 040205007013 | 人行道预告标志（60*120cm） | 1、油漆：热熔型反光环保涂料 2、规格:按国标 | 个 |  | 8 | 69.54
本页小计
注：为计取规费等的使用，可在表中增设其中：“定额人工费”。
表—08
分部分项工程和单价措施项目清单与计价表
工程名称：广州市公安局2021-2023年交通设施维护项目 |  |  |  |  | 标段： |  |  | 第 17 页 共 20 页
序号 | 项目编码 | 项目名称 | 项目特征描述 | 计量单位 |  | 工程量 | 综合单价最高限价 |  | 金额（元）
[9 empty] | 综合单价 | 综合合价
129 | 040205007014 | 人行道预告标志（150*300cm） | 1、油漆：热熔型反光环保涂料 2、规格:按国标 | 个 |  | 9 | 217.33
130 | 040205007015 | 非机动车道标记（60*120cm） | 1、油漆：热熔型反光环保涂料 2、规格:按国标 | 个 |  | 3 | 69.54
131 | 040205007016 | 减速让行标记（120*300cm） | 1、油漆：热熔型反光环保涂料 2、规格:按国标 | 个 |  | 6 | 191.25
132 | 040205009003 | 铲除标线 | 1、磨机或火烧铲除后喷涂沥青油 | m2 |  | 271 | 32.99
133 | 040205009004 | 铲除直行导向箭头600cm | 1、磨机或火烧铲除后喷涂沥青油 | 个 |  | 26 | 65.98
134 | 040205009005 | 铲除直行导向箭头300cm | 1、磨机或火烧铲除后喷涂沥青油 | 个 |  | 11 | 32.99
135 | 040205009006 | 铲除转弯导向箭头600cm | 1、磨机或火烧铲除后喷涂沥青油 | 个 |  | 20 | 85.77
136 | 040205009007 | 铲除转弯导向箭头300cm | 1、磨机或火烧铲除后喷涂沥青油 | 个 |  | 5 | 42.89
137 | 040205009008 | 铲除复式导向箭头600cm | 1、磨机或火烧铲除后喷涂沥青油 | 个 |  | 15 | 112.16
138 | 040205009009 | 铲除复式导向箭头300cm | 1、磨机或火烧铲除后喷涂沥青油 | 个 |  | 7 | 56.08
139 | 040205009010 | 铲除掉头导向箭头600cm | 1、磨机或火烧铲除后喷涂沥青油 | 个 |  | 6 | 85.77
140 | 040205009011 | 铲除掉头导向箭头300cm | 1、磨机或火烧铲除后喷涂沥青油 | 个 |  | 9 | 42.89
141 | 040205009012 | 铲除文字600cm | 1、磨机或火烧铲除后喷涂沥青油 | 个 |  | 9 | 287
142 | 040205009013 | 铲除文字300cm | 1、磨机或火烧铲除后喷涂沥青油 | 个 |  | 22 | 98.97
143 | 040205009014 | 铲除文字200cm | 1、磨机或火烧铲除后喷涂沥青油 | 个 |  | 5 | 49.48
144 | 040205009015 | 铲除文字100cm | 1、磨机或火烧铲除后喷涂沥青油 | 个 |  | 5 | 23.09
145 | 040205009016 | 铲除人行横道预告标志（60*120cm) | 1、磨机或火烧铲除后喷涂沥青油 | 个 |  | 5 | 23.75
本页小计
注：为计取规费等的使用，可在表中增设其中：“定额人工费”。
表—08
分部分项工程和单价措施项目清单与计价表
工程名称：广州市公安局2021-2023年交通设施维护项目 |  |  |  |  | 标段： |  |  | 第 18 页 共 20 页
序号 | 项目编码 | 项目名称 | 项目特征描述 | 计量单位 |  | 工程量 | 综合单价最高限价 |  | 金额（元）
[9 empty] | 综合单价 | 综合合价
146 | 040205009017 | 铲除人行横道预告标志（150*300cm) | 1、磨机或火烧铲除后喷涂沥青油 | 个 |  | 5 | 148.45
147 | 040205009018 | 铲除非机动车道标记（60*120cm) | 1、磨机或火烧铲除后喷涂沥青油 | 个 |  | 5 | 23.75
148 | 040205009019 | 铲除减速让行标记（120*300cm) | 1、磨机或火烧铲除后喷涂沥青油 | 个 |  | 4 | 118.76
149 | 040205009020 | 高压水除标线 | 1、高压水枪加磨机清除后喷涂沥青油 | m2 |  | 266 | 53.81
交通组织优化合计
场地交通安全设施
150 | 040205012019 | 拆除各式有基础护栏 | 1、拆除护栏 2、拆除基础 3、外运 4、恢复路面 | m |  | 50 | 22.17
151 | 040205012020 | 场内分隔护栏 | 1、规格：3080*700mm 2、型钢、方钢、铸铁底座 3、含制作、镀锌、喷漆、安装 | m |  | 367 | 187.65
152 | 040205009021 | 铲除标线 | 1、磨机或火烧铲除后喷涂沥青油 | m2 |  | 420 | 32.99
153 | 040205006010 | 热熔划线 | 1、主成分：合成树脂： 2、玻璃珠：内混、外洒.含量 18%-25%： 3、抗滑性BPN:≥45： 4、抗压：≥12MPa： 5、厚度：1.5-2.0mm： 6、新划逆反射系数：白色≥150mcd/a2 *lx.黄色≥ lOOmcd/a2 *lx； 7、运行逆反射系数：白色≥80mcd/m2 *lx、黄色≥ 50mcd/m2 *lx・ | m2 |  | 866 | 54.26
154 | 040205007017 | 直行导向箭头300cm | 1、油漆：热熔型反光环保涂料 2、规格:按国标 | 个 |  | 5 | 145.94
本页小计
注：为计取规费等的使用，可在表中增设其中：“定额人工费”。
表—08
分部分项工程和单价措施项目清单与计价表
工程名称：广州市公安局2021-2023年交通设施维护项目 |  |  |  |  | 标段： |  |  | 第 19 页 共 20 页
序号 | 项目编码 | 项目名称 | 项目特征描述 | 计量单位 |  | 工程量 | 综合单价最高限价 |  | 金额（元）
[9 empty] | 综合单价 | 综合合价
155 | 040205007018 | 转弯导向箭头300cm | 1、油漆：热熔型反光环保涂料 2、规格:按国标 | 个 |  | 5 | 153.62
156 | 040205007019 | 复式导向箭头300cm | 1、油漆：热熔型反光环保涂料 2、规格:按国标 | 个 |  | 5 | 176.66
157 | 040205007020 | 掉头导向箭头300cm | 1、油漆：热熔型反光环保涂料 2、规格:按国标 | 个 |  | 5 | 153.62
158 | 040205007021 | 直行导向箭头600cm | 1、油漆：热熔型反光环保涂料 2、规格:按国标 | 个 |  | 4 | 353.33
159 | 040205007022 | 转弯导向箭头600cm | 1、油漆：热熔型反光环保涂料 2、规格:按国标 | 个 |  | 4 | 368.69
160 | 040205007023 | 复式导向箭头600cm | 1、油漆：热熔型反光环保涂料 2、规格:按国标 | 个 |  | 4 | 399.41
161 | 040205007024 | 掉头导向箭头600cm | 1、油漆：热熔型反光环保涂料 2、规格:按国标 | 个 |  | 4 | 368.69
162 | 040205007025 | 路面文字600cm | 1、油漆：热熔型反光环保涂料 2、规格:按国标 | 个 |  | 5 | 724.43
163 | 040205007026 | 路面文字300cm | 1、油漆：热熔型反光环保涂料 2、规格:按国标 | 个 |  | 11 | 304.26
164 | 040205005013 | Ⅲ类反光膜Ⅰ | 密封胶囊式玻璃珠结构；高强级反光膜 | m2 |  | 19 | 141.7
165 | 040205004017 | 铝板 | 1、铝合金板3mm 2、制作，安装 | m2 |  | 19 | 415.06
166 | 040205018021 | 示警筒 | 1、材料采用高强度环保塑料或玻璃钢: 2、底宽≥400mm: 3、Ⅲ类反光膜，反光膜0.35m2/个 4、规格：h≥700mm，a≥400mm 5、含安装 6、详见示警筒设计图 | 个 |  | 166 | 96.92
本页小计
注：为计取规费等的使用，可在表中增设其中：“定额人工费”。
表—08
分部分项工程和单价措施项目清单与计价表
工程名称：广州市公安局2021-2023年交通设施维护项目 |  |  |  |  | 标段： |  |  | 第 20 页 共 20 页
序号 | 项目编码 | 项目名称 | 项目特征描述 | 计量单位 |  | 工程量 | 综合单价最高限价 |  | 金额（元）
[9 empty] | 综合单价 | 综合合价
167 | 040205019001 | 梯形橡胶减速带 | 1、规格：490x330x50m： 2、橡胶： 3、黄黑相间： 4、含安装. | m |  | 76 | 172.11
168 | 040205019002 | 橡胶护墙角 | 1、规格：800x100x8 (6)mm 2、高强度根胶： 3、工程级反光膜； 4、含安装 | 个 |  | 100 | 26.72
169 | 040205019003 | 橡胶挡车器 | 1、规格：560mm*160mm*110mm 2、高强度实心橡胶 3、工程级反光膜； 4、含安装 | 个 |  | 100 | 92.53
场地交通安全设施合计
分部分项合计
措施项目
单价措施合计
本页小计
合 计
注：为计取规费等的使用，可在表中增设其中：“定额人工费”。
表—08

## 表-09 综合单价分析表（全费用）
综合单价分析表
工程名称： | [10 empty] | 标段： |  |  |  |  | 第 页 共 页
项目编码 |  |  |  | 项目名称 | [5 empty] | 计量单位 |  |  |  |  | 工程量
清单综合单价组成明细
定额编号 | 定额项目名称 | 定额 单位 | 数量 | 单价 | [7 empty] | 合价
|  |  |  | 人工费 | 材料费 | 机具费 | 管理费 | 利润 | 规费 | 税金 |  | 人工费 | 材料费 | 机具费 | 管理费 |  | 利润 | 规费 | 税金
人工单价 |  | 小计
元/工日 |  | 未计价材料费
清单项目综合单价
材 料 费 明 细 | 主要材料名称、规格、型号 | [7 empty] | 单位 | 数量 |  | 单价（元） |  | 合价（元） |  |  | 暂估单价 （元） | 暂估合价 （元）
| 其他材料费 | [10 empty] | - |  |  |  |  | -
| 材料费小计 | [10 empty] | - |  |  |  |  | -
注：1.如不使用省级或行业建设主管部门发布的计价依据，可不填定额编码、名称等； 2.招标文件提供了暂估单价的材料，按暂估的单价填入表内“暂估单价”栏及“暂估合价”栏。
表-09

## 表-21 承包人提供主要材料和工程设备一览表
承包人提供主要材料和工程设备一览表
(适用于造价信息差额调整法)
工程名称：广州市公安局2021-2023年交通设施维护项目 | [5 empty] | 标段： |  | 第 1 页 共 1 页
序号 | 名称、规格、型号 | 单位 | 数量 | 风险系数 (%) | 基准单价 （元） |  | 投标单价 （元） |  | 发承包人 确认单价 (元) | 备注
注：1.此表由招标人填写除“投标单价”栏的内容，投标人在投标时自主确定投标单价。 2.基准单价应优先采用工程造价管理机构发布的单价，未发布的，通过市场调查确定其基准单价。
表-21