## 封面
花都区老城区停车场改造项目（分项目一：洪秀全纪念广场项目）检测监测
报价清单
投标报价 | （小写）： | 0
| （大写）： | 0
招 标 人： | 广州花都产城建设投资有限公司 |  | 投标人：
| （单位盖章） |  |  | (单位盖章)
法定代表人 或其授权人： |  |  | 法定代表人 或其授权人：
| (签字或盖章) |  |  | (签字或盖章)

## 清单
花都区老城区停车场改造项目（分项目一：洪秀全纪念广场项目）检测监测
序号 | 检测项目 | 检测方法 | 检测数量（暂定） | 计量单位 | 含税单价 | 含税合计 | 备注
一、地基与基础
1.1 | 预制管桩 | 低应变 | 20 | 根
|  | 单桩竖向抗压静载 | 2 | 根 |  |  | 以极限承载力1000~3000kN计
|  |  | 2 | 根 |  |  | 以极限承载力3000~5000kN计
|  | 单桩竖向抗拔静载 | 2 | 根 |  |  | 以极限承载力500~1000kN计
|  |  | 2 | 根 |  |  | 以极限承载力1000~3000kN计
|  | 高应变 | 5 | 根 |  |  | 以极限承载力1000~3000kN计
|  |  | 5 |  |  |  | 以极限承载力3000~5000kN计
1.2 | 灌注桩 | 钻芯法【400（孔径101mm）】 | 200 | 米
|  | 低应变 | 10 | 根
|  | 声波透射法 | 200 | 管米
|  | 单桩竖向抗拔静载 | 1 | 根 |  |  | 以极限承载力1000~3000kN计
|  |  | 1 | 根 |  |  | 以极限承载力3000~5000kN计
|  | 单桩竖向抗压静载 | 1 | 根 |  |  | 以极限承载力5000~10000kN计
1.3 | 天然地基 | 轻型动力触探试验 | 10 | 米 |  |  | 以260孔计，每孔3米
|  | 标准贯入试验 | 10 | 米 |  |  | 以260孔计，每孔3米
|  | 基础锚杆抗拔试验 | 3 | 根
|  | 平板载荷试验 | 3 | 试验点 |  |  | 以极限承载力≤500kN计
1.4 | 基坑支护 | 灌注桩低应变 | 10 | 根
|  | 搅拌桩钻芯法 | 200 | 米
|  | 土钉抗拔试验 | 8 | 根
|  | 支护锚杆验收试验 | 8 | 根
|  | 支护锚杆锁定力 | 8 | 根
|  | 喷射混凝土厚度 | 8 | 点
|  | 抽水试验 | 2 | 点
1.5 | 加荷体吊装和运输费 |  | 1 | 次
1.6 | 小计（元） |  |  |  |  | 0
二、基坑监测
2.1 | 埋设费 | 高程基准点 | 3 | 点 |  |  | 不少于3个
|  | 平面基准点 | 3 | 点 |  |  | 不少于3个
|  | 桩（坡）顶水平位移 | 25 | 点 |  |  | 监测点间距不宜大于20m,每边不宜少于3个
|  | 桩（坡）顶竖向位移 | 25 | 点 |  |  | 监测点间距不宜大于20m,每边不宜少于3个
|  | 周边道路竖向位移 | 15 | 点 |  |  | 水平距离每15m~25m布1点
|  | 周边管线竖向位移 | 20 | 点 |  |  | 水平距离每15m~25m布1点
|  | 立柱竖向位移 | 10 | 点 |  |  | 建筑四角、每15m~25m布1点
|  | 周边建筑竖向位移 | 20 | 点 |  |  | 建筑四角、每10m~15m布1点，不应少于3个
|  | 周边建筑倾斜 | 8 | 点 |  |  | 每栋建筑物布1个
|  | 锚锚应力 | 10 | 点 |  |  | 每栋不少于1组
|  | 支撑轴力 | 10 | 点 |  |  | 共2层，每层不应少于3个，共30个
|  | 深层水平位移（测斜） | 9 | 点
|  |  | 3 | 点 |  |  | 剖面间距为20m~40m，且不宜少于3个
|  | 地下水位 | 12 | 点 |  |  | 不应少于总数5%，且不宜少于3个
2.2 | 监测费 | 高程基准点 | 8 | km.次 |  |  | 1~2月复测1次
|  | 平面基准点 | 24 | 点.次 |  |  | 1~2月复测1次
|  | 桩（坡）顶水平位移 | 2800 | 点.次
|  | 桩（坡）顶竖向位移 | 1500 | 元/点.次
|  | 周边道路竖向位移 | 800 | 点.次
|  | 周边管线竖向位移 | 1300 | 点.次
|  | 立柱竖向位移 | 700 | 点.次
|  | 周边建筑竖向位移 | 700 | 点.次
|  | 周边建筑倾斜 | 700 | 点.次
|  | 锚锚应力 | 700 | 点.次
|  | 支撑轴力 | 500 | 点.次
|  | 技术费 | 监测费×22%
|  | 深层水平位移（测斜） | 1080 | 孔.次
|  |  | 360 | 孔.次
|  | 地下水位 | 1440 | 孔.次
2.3 | 小计（元） |  |  |  |  | 0
三、实体结构
3.1 | 钻芯法检测混凝土抗压强度 |  | 5 | 组
3.2 | 混凝土构件氯离子检测 |  | 5 | 组
3.3 | 结构实体钢筋保护层厚度检验 |  | 30 | 构件
3.4 | 结构实体钢筋间距检验 |  | 30 | 构件
3.5 | 结构实体位置与尺寸偏差检验 |  | 40 | 构件
3.6 | 植筋拉拔试验 |  | 20 | 根
3.7 | 小计（元） |  |  |  |  | 0
四、原材料检测
4.1 | 水泥 | 细度(比表面积法)、凝结时间、标准稠度用水量、安定性、胶砂强度 | 10 | 组
4.2 | 细集料 | 筛分、表观密度、堆积密度、紧密密度、泥块含量、含泥量 | 2 | 组
4.3 | 粗集料 | 筛分析、表观密度(标准法)、堆积密度和紧密密度、含泥量、泥块含量、针状和片状总含量 | 2 | 组
4.4 | 外加剂（膨胀剂） | 凝结时间、抗压强度 | 1 | 组
4.5 | 粉煤灰 | 细度、需水量比、含水量、烧失量 | 2 | 组
4.6 | 混凝土 | 抗压强度 | 300 | 组
|  | 抗渗性能 | 20 | 组
|  | 配合比设计 | 4 | 组
4.7 | 砂浆 | 抗压强度/抗压强度（需成型养护） | 60 | 组
4.8 | 预拌砂浆（干混抹灰） | 稠度200、抗压强度（需成型养护）500、保水率200、凝结时间500、2h稠度损失率400、14d拉伸粘结强度500 | 1 | 组
4.9 | 预拌砂浆（干混地面） | 稠度、抗压强度（需成型养护）、保水率、凝结时间、2h稠度损失率 | 1 | 组
5.7 | 预拌砂浆（干混砌筑） | 稠度、抗压强度（需成型养护）、保水率、凝结时间、2h稠度损失率 | 1 | 组
4.10 | 聚合物水泥防水砂浆 | 凝结时间、抗渗压力、柔韧性（横向变形能力、粘结强度（无处理） | 1 | 组
4.11 | 钢材 | 原材力学性能（屈服强度、抗拉强度、断后伸长率、冷弯） | 5 | 组 |  |  | 如需加工200元/组。
6.7 | 钢筋原材 | 重量偏差、拉伸（屈服强度、抗拉强度、断后伸长率/最大力总伸长率）、弯曲性能、反向弯曲 | 79 | 组
4.12 | 钢筋焊接 | 抗拉强度 | 50 | 组
4.13 | 机械连接 | 抗拉强度 | 50 | 组
7.7 | 机械连接 | 抗拉强度、残余变型 | 4 | 组 |  |  | 工艺
4.14 | 镀锌钢管 | 拉伸试验、弯曲试验或压扁试验、涂层质量、附着力、均匀性试验 | 7 | 组
4.15 | 焊条 | 尺寸、焊条偏心度、抗拉强度、冲击试验 | 2 | 组
8.7 | UPVC排水管材 | 尺寸偏差、维卡软化温度、拉伸屈服应力、落锤冲击试验 | 4 | 组
4.16 | UPVC排水管件 | 尺寸、维卡软化温度、烘箱试验、坠落试验 | 8 | 组
4.17 | 镀锌钢管 | 拉伸试验、弯曲试验或压扁试验、涂层质量、附着力、均匀性试验 | 4 | 组
9.7 | 阀门（止回阀、蝶阀、球阀） | 壳体试验（液体）、密封试验（液体高压） | 2 | 组
4.18 | 安全带 | 整体动态负荷、整体静态负荷 | 1 | 组
4.19 | 安全帽 | 下颏带的强度、佩戴高度、冲击吸收性能（高温50℃、低温-10℃、耐穿刺性能（高温50℃、低温-10℃ | 1 | 组
10.7 | 安全网 | ②密目式立网（网目密度、耐冲击性能、耐贯穿性能、阻燃性能 | 1 | 组
4.20 | 脚手架扣件 | 抗滑性能、抗破坏性、扭转刚度、抗拉性能 | 1 | 组
4.21 | 混凝土拌合物 | 氯离子含量（现场） | 2 | 组
11.7 | 预铺防水卷材 | 拉伸性能、不透水性、厚度、耐热性 | 1 | 组
4.22 | 聚合物水泥防水涂料 | 拉伸性能无处理拉伸强度/拉力/断裂伸长率、低温柔性、不透水性 | 1 | 组
4.23 | 聚氨酯防水涂料 | 干燥时间、拉伸性能、低温弯折性、不透水性 | 1 | 组
12.7 | 水泥基渗透结晶型防水材料 | 细度、含水率、施工性、湿基面粘结强度、28天砂浆抗渗性能 | 1 | 组
4.24 | 钢绞线 | 最大力/抗拉强度、最大力总伸长庇、规定非比例延伸力 | 1 | 组
4.25 | 锚夹具 | 洛氏硬度 | 1 | 个
13.7 | 陶瓷砖 | 吸水庇、尺寸和表面质量、尺寸允许偏差、断裂模数、破坏强度 | 1 | 组
4.26 | 建筑材料有害物质含量 | 游离甲醛 | 2 | 组
4.27 | 击实试验 |  | 2 | 组
14.7 | 压实度 |  | 120 | 点
4.28 | 透水路面砖 | 抗折强度、劈裂抗拉强度、透水系数 | 2 | 组
4.29 | 内墙腻子 | 容器中的状态、施工性、干燥时间、 | 1 | 组
4.3 | 小计（元） |  |  |  |  | 0
五、室内环境质量检测
5.1 | 甲醛 |  | 18 | 点
5.2 | 氨 |  | 18 | 点
5.3 | 苯 |  | 18 | 点
5.4 | 甲苯 |  | 18 | 点
5.5 | 二甲苯 |  | 18 | 点
5.6 | TVOC |  | 18 | 点
5.7 | 氡气 |  | 18 | 点
5.8 | 小计（元） |  |  |  |  | 0
六、建筑声学
6.1 | 室内噪声级 |  | 4 | 点
6.2 | 楼板撞击声隔声 |  | 1 | 组
6.3 | 空气声隔声 |  | 1 | 组
6.4 | 小计（元） |  |  |  |  | 0
七、水电材料检测
7.1 | 电线电缆 | 标志、导体电阻、耐压试验、绝缘电阻、结构尺寸、老化前机械性能 | 5 | 组 |  |  | 单芯
7.2 | 电线电缆 | 导体电阻 | 2 | 组 |  |  | 单芯
7.3 | 电线电缆 | 单根燃烧 | 2 | 组
7.4 | 开关 | 标志、尺寸、防触电保护、接地措施、结构、耐热性、爬电距离、电气间隙、耐非正常热 | 2 | 组
7.5 | 电工套管 | 外观、尺寸、冲击性能、弯曲性能、耐热性能、电气性能（绝缘强度、绝缘电阻） | 1 | 组
7.6 | 漏电开关 | 标志、电气间隙和爬电距离、温升、剩余电流动作特性、介电性能 | 1 | 组
7.7 | 插座 | 标志、尺寸、防触电保护、接地措施、结构、拔出手头所需的力、耐热性、爬电距离、电气间隙、耐非正常热 | 1 | 组
7.8 | 镀锌线管 | 尺寸、外观与结构、压力试验、弯曲性能、电气性能（电阻） | 1 | 组
7.9 | 空气断路器 | 标志、电气间隙和爬电距离、温升、介电性能、时间-电流特性试验 | 1 | 组
7.1 | 桥架 | 尺寸、镀（涂）层附着力、镀（涂）层均匀性 | 1 | 组
7.11 | 灯具 | 标记、结构、爬电距离和电气间隙、接地规定、接线端子、外部接线和内部接线、防触电保护、绝缘电阻和电气强度、耐热、耐火和耐起痕 | 1 | 组
7.12 | 小计（元） |  |  |  |  | 0
八、现场检测
8.1 | 海绵城市 | 透水铺装渗透系数 | 1 | 处 |  |  | 同一类型的透水铺装设施抽检不应少于2处
8.2 |  | 土壤渗透系数 | 1 | 处 |  |  | 同一类型的设施抽检不应少于2处
8.3 | 小计（元） |  |  |  |  | 0
九、节能原材料检测
9.1 | 加气混凝土砌块 | 导热系数、密度、抗压强度 | 1 | 组
9.2 | 玻化微珠保温砂浆 | 导热系数、密度、抗压强度 | 1 | 组
9.3 | 增强网 | 力学性能、抗腐蚀性能 | 1 | 组
9.4 | 外饰面材料 | 太阳辐射吸收系数 | 1 | 组
9.5 | 门窗中空玻璃光学性能 | 遮阳系数、可见光透射比 | 1 | 组
9.6 | 门窗中空玻璃密封性能 | 露点 | 1 | 组
9.7 | 门窗三性 | 气密性、水密性、抗风压性（每组3件） | 1 | 组 |  |  | 规格1.5m x 1.5m以内
9.8 | 挤塑聚苯板 | 导热系数、密度、抗压强度 | 2 | 组
9.9 | 建筑材料及 制品燃烧性能分级 | A-A2 级 | 1 | 组
9.1 |  | B1、B2级 | 2 | 组 |  |  | 墙面保温塑料 +600
9.11 | 铺地材料燃烧性能分级 | A-A2 级 | 1 | 组
9.12 |  | B1、B2级 | 2 | 组
9.13 | 配电与照明工程 | 照明灯具光电性能 光效、功率、功率因数、谐波含量值 | 1 | 组
9.14 |  | 每芯导体电阻 | 2 | 组
9.15 | 小计（元） |  |  |  |  | 0
十、节能其他现场检测
10.1 | 墙面构造工程 | 墙体传热系数 | 1 | 组
10.2 |  | 墙体节能构造抽芯 | 1 | 组
10.3 | 配电与照明工程 | 平均照度 | 5 | 处
10.4 |  | 照明功率密度 | 5 | 处
10.5 |  | 电能质量（谐波电压、电流） | 1 | 系统
10.6 | 通风与空调系统工程 | 系统总风量 | 1 | 台
10.7 |  | 风口风量 | 5 | 个
10.8 |  | 风机单位风量耗功率 | 2 | 台
10.9 |  | 风管严密性及强度 | 2 | 规格
10.1 | 小计（元） |  |  |  |  | 0
十一、智能工程检测
11.1 | 安防视频监控系统 | 数字视频管理平台软件 | 1 | 组
11.2 |  | 摄像机 | 6 | 组
11.3 | 停车场管理系统 | 系统软件设备 | 1 | 组
11.4 |  | 入口设备 | 1 | 组
11.5 |  | 出口设备 | 1 | 组
11.6 | 电子巡查系统 | 系统管理功能 | 1 | 组
11.7 |  | 探测器 | 8 | 组
11.8 | 应急广播系统 | 系统功能 | 1 | 组
11.9 |  | 系统性能 | 1 | 组
11.1 | 机房工程 | 系统功能 | 1 | 组
11.11 | 防雷与接地 | 系统功能 | 1 | 组
11.12 | 电源系统 | 稳态电压、稳态频率 | 1 | 组
11.13 | 小计（元） |  |  |  |  | 0
十二、消防检测
12.1 | 消防设施检测 | 消防设施检测 | 15923 | m2
12.2 | 小计（元） |  |  |  |  | 0
十三、防雷检测
13.1 | 防雷设施检测 | 防雷设施检测 | 15923 | m2
13.2 | 小计（元） |  |  |  |  | 0
十四、高支模
14.1 | 埋设费 | 模板沉降埋设 | 10 | 点
14.2 |  | 支架水平位移埋设 | 10 | 点
14.3 |  | 立杆轴力埋设 | 10 | 个
14.4 |  | 立杆倾角埋设 | 10 | 个
14.5 | 监测费 | 模板沉降 | 50 | 点.次
14.6 |  | 支架水平位移 | 60 | 点.次
14.7 |  | 立杆轴力 | 60 | 点.次
14.8 |  | 立杆倾角 | 60 | 点.次
14.9 | 技术费 | 监测费*22%
14.1 | 小计（元） |  |  |  |  | 0
总计 | [5 empty] | 0