## 供应商信息收集表
供应商信息收集台帐 |  | 请填写下方表格信息后点击项目要求继续填写
Supplier management account
序号 | 项目概况 |  |  | 供应商基础信息 | [9 empty] | 项目报价 |  | 合计报价金额 | 备注
| 采购项目名称 | 采购项目编号 | 项目要求 （可另附子表） | 单位名称 | 联系人 | 联系电话 | 邮箱 | 注册资本金 | 纳税人身份 | 成立年份 | 统一社会信用码 | 经营范围 | 资质情况 | 设备部分 | 服务部分
1 | 青洲五、七海上风电场网络通信保障服务项目 | 202511088106064 | 于本表格《设备部分》《服务部分》，请确认满足要求后，填写报价。 | [10 empty] | 0 | 0 | 0

## 设备部分
序号 | 产品名称 | 产品型号 | 产品说明 | 总数量 | 单位 | 含税单价(元) | 含税总价(元) | 税率
1 | 运维跳板机 |  | 1.1U主机超薄小机箱(替代X3250M6) 2.至强E-2378G 3.八核十六线程3.2G 4.16G内存丨1TB硬盘丨300W | 1 | 台 |  | 0 | 13%
2 | 下一代防火墙 |  | 1.性能参数： (1)网络层吞吐量：20G， (2)应用层吞吐量：10G， (3)防病毒吞吐量：1.5G， (4)IPS吞吐量：1.5G， (5)全威胁吞吐量：1G， (6)并发连接数：300万， (7)HTTP新建连接数：9万， (8)SSL VPN推荐用户数（单独购买）：30， (9)SSL VPN最大用户数（单独购买）：80， (10)SSL VPN最大理论加密流量（单独购买）：250M， (11)IPSec VPN 最大接入数：1000， (12)IPSec VPN吞吐量：700M。 2.硬件参数： (1)规格：1U， (2)内存大小：8G， (3)硬盘容量：128G SSD， (4)电源：单电源， (5)接口：8千兆电口+2万兆光口SFP+。 3.功能描述： (1)深信服下一代防火墙以保障用户核心资产为目标，提供L2-L7层各类威胁的检测和防护，是一款能够有效应对传统网络攻击和未知威胁攻击的网络安全产品。 (2)AF-1000-FH2150B标准产品,每台含： 1)1套* 深信服防火墙软件基础级； 2)3套* 深信服云智订阅软件（AF8.0.7及以上版本适用）； 3)2个* 光纤线-多模-LC-LC-5M； 4)2个* 万兆多模-850-300m-双纤； 5)3年* 维保服务（标准版）。 | 1 | 台 |  | 0 | 13%
3 | 安视交换机 |  | 1.安视万兆交换机，12个万兆光口，12个千兆电口； 2.交换容量：2.4Tbps/24Tbps， 3.包转发率：780Mpps/1080Mpps；支持全端口线速转发； 4.每台含： （1）1套* 安视交换机管理平台软件； （2）3年* 产品质保（标准版）。 | 1 | 台 |  | 0 | 13%
4 | 超融合一体机 |  | 1.硬件参数： （1）规格：2U， （2）CPU：2颗Intel Xeon Gold 6342 CPU@2.80GHZ（24C）， （3）内存：16*64 GB DDR4 3200， （4）系统盘：2*240GB SATA SSD， （5）缓存盘：2个* 固态硬盘-1.92T-SSD-新（混合型）， （6）数据盘：8个* 机械硬盘8T， （7）标配盘位数：12， （8）电源：白金，冗余电源， （9）接口：4千兆电口+2万兆光口。 （10）每台含： 1）2套* 深信服计算服务器虚拟化软件V6.0； 2）2套* 深信服网络虚拟化软件V6.0； 3）2套* 深信服虚拟存储软件V3.0； 4）2套* 深信服云计算管理软件V6.0 高级版； 5）2个* 光纤线-多模-LC-LC-5M； 6）4个* 万兆多模-850-300m-双纤； 7）3年* SDDC基础运维服务（一体机版）。 | 2 | 台 |  | 0 | 13%
5 | VHF |  | 1.频率范围：136-174MHz； 2.信道间隔：12.5kHz/25KHz； 3.工作电压：AC100-240V @50/60Hz DC13.6V±15%； 4.频率稳定度： ±0.5ppm； 5.调制方式：4FSK； 6.输出功率：1W - 50W（连续可调）； 7.尺寸：标准19英寸1U高度机箱； 8.前面板具备彩色LCD显示屏，分辨率不低于320*240，4行中文显示，可直接查询显示设备状态； 9.支持DMR数字和模拟两种模式，可以配置为模拟、数字或混合模式。其中船岸通讯使用模拟模式、内部通讯使用数字模式。其中数字模式符合DMR标准下12.5KHZ实现双时隙语音通话； 10.内置IP互联模块，不需要外置硬件设备即可具备IP互联功能，并能够支持最多64个的收发信机进行IP互联组网； 11.支持IP互联模式下的基站分群功能，IP网络下的收发信机根据不同的呼叫权限，组成不同的呼叫路由表，从而实现基站的分群呼叫功能； 12.▲支持通过对应管理软件，可远程检测并上报设备的电压、电流、功率、驻波比等关键指标，异常时上报告警信息，并采取相应的降功率、停止发射等保护措施；（提供经国家认可的检测机构出具的检验报告复印件） 13.▲具有高可靠性，能够长期在河岸、海边等潮湿环境中使用。（提供经国家认可的检测机构出具的检验报告复印件，检测内容包含有温度和盐雾，其中盐雾试验周期不低于96小时） 14.▲玻璃钢天线金属夹持部位采用316不锈钢，具有高可靠性，能够长期在河岸、海边等潮湿环境中使用。（提供经国家认可的检测机构出具的检验报告复印件，检测内容包含盐雾和316不锈钢材质，其中盐雾试验周期不低于72小时） 15.▲VHF基站网管功能：支持显示所有VHF信道机、基站IP控制器等的状态和基本信息：如基站名称、ID、通话状态、功放温度、网络状态等基本状态信息；不同设备的类型可以分类选择和展示；（提供经国家认可的检测机构出具的检验报告复印件） 16.▲系统具备广播呼叫功能，支持选择定时播报或即时播报，可以自定义选择播报的日期、星期、时间、间隔、播报次数，支持文字转语音或选择已有的语音文件；支持选择广播的基站，支持单选和多选；可在主界面和广播调度界面中显示播报的计划和实时播报内容；（提供经国家认可的检测机构出具的检验报告复印件） 17.▲VHF调度系统软件通过国产信创兼容互认认证或适配认证，包括与国产操作系统适配认证、产品数据库和国产CPU兼容认证等（提供产品制造商与国产化操作系统、国产数据库和国产CPU数据库厂商互认的兼容性或适配认证证明材料）。 | 2 | 项 |  | 0 | 13%
6 | AIS |  | 1.频率范围：156.025MHz～162.025MHz； 2.发送及接收频率：CH87/AIS1 (161.975 MHz)、CH88/AIS2 (162.025 MHz)； 3.无线通信速率：9600bps； 4.带宽：25kHz（默认），12.5kHz； 5.发射功率：12.5W（默认）/2W； 6.AIS接收通道数量：2； 7.灵敏度：-110dBm ，PER≤20%； 8.GNSS：支持GPS和北斗双星定位； 9.GNSS定位精度：≤10m； 10.GNSS授时误差：≤20ns； 11.调制方式:GMSK/FM； 12.数据格式:符合IEC61162-2标准； 13.网口：2个100M网络端口，支持内置4G/5G模块； 14.产品为标准2U机架式，尺寸（±10%）： 420mmx353mmx87mm（长x宽x高）； 15.屏幕显示：2.4寸彩色显示屏，不低于320*240像素； 16.电源：交直流双电源（AC85～265V、DC12V-48V宽范围），可自动实现不间断切换，具备过压、过流保护； 17.▲支持VSI功能，可实时上报VDL链路的时隙信息，时隙偏差＜100us；支持AIS动态播发报文频率实时监测； 支持FSR功能，可定时上报AIS的信道情况；支持接收 AIS 报文信号强度检测，可实时显示接收报文的信号强度；（提供经国家认可的检测机构出具的检验报告复印件） 18.单个基站可以独立工作，也可配置2个基站自动双机热备份，在热备工作模式下，主机发射和接收报文，备机接收报文。主机故障时自动切换为备份发射和接收报文。主机故障修复后可自动恢复为默认热备工作模式；特殊情况下，也可通过监控平台远程切换； 19.▲支持通过触摸显示屏和web端进行查看基站基本信息，包括基站的软件版本号、基站的名称、基站ID、基站位置（经纬度）、IP地址等信息；可查看基站的运行信息，包括基站的供电类型、主备状态、网络状态、发射和接收频率、频道，发射功率、驻波比、AIS接收数据状态、功放运行温度等；（提供经国家认可的检测机构出具的检验报告复印件） 20.▲系统内置基站管理软件，具有相关软件著作权证书，提供软件著作权证书复印件。 | 2 | 项 |  | 0 | 13%
7 | VHF设备 |  | 1.频率范围：136-174MHz 2.信道容量：≥1024 3.工作循环：100% 4.信道间隔：25KHz 5.发射类型：G3E或F3E 6.工作方式：同频单工、异频单工、双工 7.调制方式：FM 8.输出功率：5W - 50W（连续可调） 9.频率稳定度：≤±0.5ppm 10.接收灵敏度（模拟）：≤0.18uV（12dB SINAD） 11.音频响应：+1～-3dB 12.音频失真：≤3%（典型值） 13.频道转换时间：<2s 14.静噪控制：可自动和人工调整 15.保护：具有过热、过流、过压保护 16.工作电压：AC100-240V @50/60Hz DC13.6±15% 17.产品尺寸：标准19英吋1U高度机箱 18.支持通过后置接口中的信号流和引脚控制进行第三方业务开发； 19.内置IP互联模块，支持最多64个的信道机进行IP互联组网； 20.支持远程WEB⽹络管理平台监控、诊断和控制信道机状态； | 1 | 台 |  | 0 | 13%
8 | AIS设备 |  | 1.频率范围：156.025MHz—162.025MHz 2.默认信道：CH87(161.975 MHz)、CH88(162.025MHz) 3.信道带宽：25KHz(默认)/12.5kHz 4.频道间隔：25kHz 5.数据编码方式：NRZI 6.数据速率：9600bps 7.AIS接收通道数量：2 8.灵敏度：-110dBm，PER≤20% 9.产品尺寸（宽*高*深）：428*44*340mm 10.电源：交流22OV供电 11.支持接收各种船舶AIS信号，支持网络方式远传主站系统。 | 1 | 台 |  | 0 | 13%
合计 | [6 empty] | 0 | /

## 服务部分
序号 | 服务名称 | 服务内容 | 报价说明 | 数量 | 单位 | 含税单价（元） | 含税总价(元) | 税率
1 | 青洲五七海上风电项目通信保障项目 | 机房租赁服务 | 租赁期：12个月 | 1 | 项 |  | 0 | 6%
|  | 专线电路服务 | 5条20M专线，1条10Mb带宽的专线电路，连接到VTS服务器。 | 6 | 条 |  | 0 | 6%
|  | 互联网线路服务 | 提供远程管理联网（100M) | 1 | 条 |  | 0 | 6%
|  | 安装维护服务 | 机柜、电源、布线等 | 1 | 项 |  | 0 | 6%
2 |  | 铁塔租赁服务 | 租用200m以上铁塔 | 1 | 项 |  | 0 | 6%
合计 | [6 empty] | 0 | /